## 表－04 单位工程招标控制价汇总表
单位工程招标控制价汇总表
工程名称：路灯工程 |  | 标段：通达路多功能路灯建设工程 | 第 页共 页
序号 | 项目内容 | 金额 | 其中：暂估价
1 | 分部分项工程量清单 | 1063011.21
1.1 | 人工费 | 153411.92
1.2 | 材料费 | 205107.71
1.3 | 施工机具使用费 | 37123.35
1.4 | 未计价材料费 | 586280.21
1.5 | 企业管理费 | 61069.24
1.6 | 利润 | 20018.85
2 | 措施项目 | 35610.86
2.1 | 单价措施项目费
2.2 | 总价措施项目费 | 35610.86
2.2.1 | 安全文明施工费 | 13819.14
3 | 其他项目 | 100000
3.1 | 其中：暂列金额 | 100000
3.2 | 其中：专业工程暂估价
3.3 | 其中：计日工
3.4 | 其中：总承包服务费
4 | 规费 | 29605.96
5 | 税金 | 110540.52
6 | 工程总价＝1+2+3+4-(甲供材料费+甲供设备费)/1.01+5 | 1338768.55

## 表－08 分部分项工程和单价措施项目清单与计价表
分部分项工程和单价措施项目清单与计价表
工程名称：路灯工程 |  |  | 标段：通达路多功能路灯建设工程 |  |  | 第 页共 页
序号 | 项目编码 | 项目名称 | 项目特征 | 计量单位 | 工程数量 | 金额
[6 empty] | 综合单价 | 合价 | 其中:暂估价
| 1 | 路灯 |  |  |  |  | 923021.77
1 | 040803003001 | 电缆排管 | 塑料管敷设; PE75; 埋地敷设 | m | 4456 | 68.92 | 307107.52
2 | 040803003002 | 电缆排管 | 塑料管敷设; PE50; 埋地敷设 | m | 104 | 41.26 | 4291.04
3 | 040803003003 | 电缆排管 | 塑料管敷设; PE32; 埋地敷设 | m | 156 | 25.92 | 4043.52
4 | 040803001001 | 电缆 | 铜芯电缆敷设; VV-5*16 | m | 960 | 73.05 | 70128
5 | 040803006001 | 电缆中间头 | 干包式电缆中间头制作安装; VV-5*16 | 个 | 48 | 232.65 | 11167.2
6 | 040803005001 | 电缆终端头 | 干包式电缆终端头制作安装; VV-5*16 | 个 | 2 | 159.07 | 318.14
7 | 040804002001 | 配线 | 管内配线; BVV-3*2.5 | m | 338 | 10.91 | 3687.58
8 | 040805002001 | 中杆照明灯 | 多功能单挑灯一号杆(11m单挑灯); 光源LED 120W; 含镇流器,触发器,电容器,配电板等安装; 人工挖灯杆基础坑; C20钢筋混凝土基础制作安装φ360-D; 路灯结面处理（C20细石混凝土灯具安装后浇注) | 套 | 13 | 6864.54 | 89239.02
9 | 040805002002 | 中杆照明灯 | 多功能单挑灯二号杆(11m单挑灯,8m横杆); 光源LED 120W; C20钢筋混凝土基础制作安装φ460-C; 路灯结面处理（C20细石混凝土灯具安装后浇注) | 套 | 2 | 19609.27 | 39218.54
10 | 040805002003 | 中杆照明灯 | 多功能单挑灯三号杆(11m单挑灯,4m横杆); 光源LED 120W; C20钢筋混凝土基础制作安装Φ460-C; 路灯结面处理（C20细石混凝土灯具安装后浇注) | 套 | 3 | 18105.03 | 54315.09
11 | 040805002004 | 中杆照明灯 | 多功能单挑灯三号杆(11m单挑灯,11m横杆); 光源LED 120W; C20钢筋混凝土基础制作安装Φ460-C; 路灯结面处理（C20细石混凝土灯具安装后浇注) | 套 | 4 | 21314.56 | 85258.24
12 | 040805002005 | 中杆照明灯 | 多功能单挑灯五号杆(11m单挑灯,3F横杆); 光源LED 120W; C20钢筋混凝土基础制作安装Φ460-G; 路灯结面处理（C20细石混凝土灯具安装后浇注) | 套 | 4 | 30301.17 | 121204.68
13 | 040205001001 | 人（手）孔井 | 下沉路灯手孔井; 砖砌; 800*800*1000; 不锈钢隐形井盖; 土方开挖及回填; 100厚C15砼垫层,100厚砂,100厚石子; 井内侧抹灰 | 座 | 31 | 2518.01 | 78058.31
14 | 040806001001 | 接地极 | 角钢接地极制作安装; ∠50*50*2500 | 根 | 39 | 126.36 | 4928.04
15 | 040806002001 | 接地母线 | 接地母线敷设; BVR-16 | m | 78 | 55.44 | 4324.32
16 | 040807003001 | 接地装置调试 | 接地装置调试 | 根 | 39 | 32.44 | 1265.16
17 | 040807002001 | 系统调试 | 照度测试 | 区域 | 1 | 618.02 | 618.02
18 | 040805002006 | 中杆照明灯 | 施工定位 | 套 | 26 | 123.89 | 3221.14
19 | 040805002007 | 中杆照明灯 | 路灯灯杆编号 | 套 | 26 | 10.98 | 285.48
20 | 040101001001 | 挖一般土方 | 人工土方开挖; 三类土 | m3 | 16.032 | 5.93 | 95.07
21 | 040101001002 | 挖一般土方 | 机械土方开挖; 三类土 | m3 | 144.288 | 63.1 | 9104.57
22 | 040103001001 | 回填方 | 土方回填 | m3 | 127.12 | 11.48 | 1459.34
23 | 040103002001 | 余方弃置 | 土或废弃物,含挖装,弃场及运距自行考虑; | m3 | 233.6 | 37.32 | 8717.95
24 | 040803004001 | 管道包封 | 过路管道包封; C20 | m3 | 33.2 | 631.5 | 20965.8
| 2 | 拆除及恢复部分 |  |  |  |  | 139989.44
25 | 040805002008 | 中杆照明灯 | 原路灯拆除; 4m; 含光源 | 套 | 34 | 24.34 | 827.56
26 | 040805002009 | 中杆照明灯 | 原路灯拆除; 11m; 含光源 | 套 | 2 | 91.72 | 183.44
27 | 040803001002 | 电缆 | 拆除电缆; VV-5*16 | m | 1000 | 5.77 | 5770
28 | 041001001001 | 拆除路面 | 拆除沥青路面、砼路面、水稳、人行道板、二灰、碎石类基层、砖石及侧平石,不含废料外运 | m3 | 200.4 | 80 | 16032
29 | 040202011001 | 碎石 | 10cm碎石,含人行道整形 | m2 | 400.8 | 37.33 | 14961.86
30 | 040303001001 | 混凝土垫层 | 人行道C20混凝土垫层 | m3 | 40.08 | 637.96 | 25569.44
31 | 040204002001 | 人行道块料铺设 | 人行道铺设,3cmM10水泥砂浆+6cm苏布洛克砖,满足设计要求; 利用旧砖 | m2 | 200.4 | 41.88 | 8392.75
32 | 040204002002 | 人行道块料铺设 | 人行道铺设,3cmM10水泥砂浆+6cm苏布洛克砖,满足设计要求 | m2 | 200.4 | 123.26 | 24701.3
33 | 040202015001 | 水泥稳定碎（砾） 石 | 水泥稳定碎石,厚36CM,图示规格,图示配合比,含养生,分两层施工,综合考虑水稳裂缝处理,满足设计要求 | m2 | 99.6 | 212.42 | 21157.03
34 | 040203004001 | 封层 | 沥青下封层,厚1CM,满足图纸所有要求 | m2 | 99.6 | 12.42 | 1237.03
35 | 040203003001 | 透层、粘层 | 沥青透层油,采用液体沥青AL(M)-1或AL(M)-2型,用量0.6-1.5L/M2 | m2 | 99.6 | 6.33 | 630.47
36 | 040203003002 | 透层、粘层 | 喷洒粘层油(PC-3型),用量0.3-0.6L/M2 | m2 | 99.6 | 3.07 | 305.77
37 | 040203006001 | 沥青混凝土 | 6CMAC-20C中粒式沥青混凝土,SBS改性; | m2 | 99.6 | 108.3 | 10786.68
38 | 040203006002 | 沥青混凝土 | AC-13C型,细粒式,玄武岩骨料,厚4CM,SBS改性 | m2 | 99.6 | 94.72 | 9434.11
|  | 合 计 |  |  |  |  | 1063011.21
合 计

## 表－11 总价措施项目清单与计价表
总价措施项目清单与计价表
工程名称：路灯工程 |  |  |  | 标段：通达路多功能路灯建设工程 |  |  | 第 页共 页
序号 | 项目编码 | 项目名称 | 计算基础 | 费率 (%) | 金额 (元) | 调整费率 (%) | 调整后金额 (元) | 备注
1 | 041109001001 | 安全文明施工 |  | 100% | 13819.14
| 1 | 基本费 | 分部分项工程费+单价措施项目费-工程设备费 | 1.2% | 12756.13
| 2 | 扬尘污染防治增加费 | 分部分项工程费+单价措施项目费-工程设备费 | 0.1% | 1063.01
2 | 041109002001 | 夜间施工 | 分部分项工程费+单价措施项目费-工程设备费 | 0%
3 | 041109004001 | 冬雨季施工 | 分部分项工程费+单价措施项目费-工程设备费 | 0%
4 | 041109005001 | 行车行人干扰 | 分部分项工程费+单价措施项目费-工程设备费 | 0%
5 | 041109006001 | 地上、地下设施、建筑物的临时保护设施 | 分部分项工程费+单价措施项目费-工程设备费 | 0%
6 | 041109007001 | 已完工程及设备保护 | 分部分项工程费+单价措施项目费-工程设备费 | 0.02% | 212.6
7 | 041109008001 | 临时设施 | 分部分项工程费+单价措施项目费-工程设备费 | 2.00% | 21260.22
8 | 041109009001 | 赶工措施 | 分部分项工程费+单价措施项目费-工程设备费 | 0%
9 | 041109010001 | 工程按质论价 | 分部分项工程费+单价措施项目费-工程设备费 | 0%
10 | 041109011001 | 建筑工人实名制费用 | 分部分项工程费+单价措施项目费-工程设备费 | 0.03% | 318.9
11 | 041109015001 | 智慧工地费用 | 分部分项工程费+单价措施项目费-工程设备费 | 0%
|  | 合 计 |  |  | 35610.86

## 表－12 其他项目清单与计价汇总表
其他项目清单与计价汇总表
工程名称：路灯工程 |  | 标段：通达路多功能路灯建设工程 |  | 第 页共 页
序号 | 项目名称 | 金额 (元) | 结算金额 (元) | 备注
1 | 暂列金额 | 100000
2 | 暂估价
2.1 | 材料暂估价
2.2 | 专业工程暂估价
3 | 计日工
4 | 总承包服务费
| 合 计 | 100000

## 表－12－1 暂列金额明细表
暂列金额明细表
工程名称：路灯工程 |  | 标段：通达路多功能路灯建设工程 |  | 第 页共 页
序号 | 项目名称 | 计量单位 | 暂定金额 (元) | 备注
1 | 预留金 | 元 | 100000
| 合 计 |  | 100000

## 表－12－2 材料(工程设备)暂估单价及调整表
材料(工程设备)暂估单价及调整表
工程名称：路灯工程 |  |  |  |  | 标段：通达路多功能路灯建设工程 |  |  |  | 第 页共 页
序号 | 材料编码 | 材料(工程设备) 名称、规格、型号 | 计量 单位 | 数量 |  | 暂估(元) |  | 确认(元) |  | 差额±(元) |  | 备注
|  |  |  | 暂估 | 确认 | 单价 | 合价 | 单价 | 合价 | 单价 | 合价
合 计

## 表－12－3 专业工程暂估价及结算价表
专业工程暂估价及结算价表
工程名称：路灯工程 |  | 标段：通达路多功能路灯建设工程 | 第 页共 页
序号 | 工程名称 | 工程内容 | 暂估金额(元) | 结算金额(元) | 差额±(元) | 备注
合 计

## 表－12－4 计日工表
计日工表
工程名称：路灯工程 |  |  | 标段：通达路多功能路灯建设工程 |  |  | 第 页共 页
序号 | 项目名称 | 单位 | 暂定数量 | 实际数量 | 综合单价(元) | 合价(元)
[6 empty] | 暂定 | 实际
合 计

## 表－12－5 总承包服务费计价表
总承包服务费计价表
工程名称：路灯工程 |  | 标段：通达路多功能路灯建设工程 | 第 页共 页
序号 | 项目名称 | 项目价值 | 服务内容 | 计算基础 | 费率(%) | 金额(元)
合 计

## 表－13 规费、税金项目计价表
规费、税金项目计价表
工程名称：路灯工程 |  |  | 标段：通达路多功能路灯建设工程 |  | 第 页共 页
序号 | 项目名称 | 计算基础 | 计算基数 | 计算费率 (%) | 金额(元)
1 | 规费 | [1.1]+[1.2]+[1.3] | 29605.96 | 100% | 29605.96
1.1 | 社会保险费 | 分部分项工程费+措施项目费+其他项目费-工程设备费 | 1198622.07 | 2.1% | 25171.06
1.2 | 住房公积金 | 分部分项工程费+措施项目费+其他项目费-工程设备费 | 1198622.07 | 0.37% | 4434.9
1.3 | 环境保护税 | 分部分项工程费+措施项目费+其他项目费-工程设备费 | 1198622.07 | 0%
2 | 税金 | 分部分项工程费+措施项目费+其他项目费+规费-(甲供材料费+甲供设备费)/1.01 | 1228228.03 | 9% | 110540.52
| 合 计 |  |  |  | 140146.48

## 单位工程主要材料一览表
单位工程主要材料一览表
工程名称：路灯工程 |  |  |  | 标段：通达路多功能路灯建设工程 |  |  | 第 页共 页
序号 | 材料编码 | 材料名称 | 规格型号等特殊要求 | 单位 | 单价(元) | 数量 | 合价(元) | 备注
1 | *31130104 | 其他材料费=[材料费*2%] |  | 元 | 1 | 1393.6751 | 1393.68
2 | *31130104 | 其他材料费=[材料费*1%] |  | 元 | 1 | 0.1014 | 0.1
3 | *31130104 | 其他材料费=[材料费*3%] |  | 元 | 1 | 1324.386 | 1324.39
4 | *31130104 | 其他材料费=[材料费*20%] |  | 元 | 1 | 20.41 | 20.41
5 | *31130104 | 其他材料费=[材料费*0.32%] |  | 元 | 1 | 0.8502 | 0.85
6 | *31130104 | 其他材料费=[材料费*0.5%] |  | 元 | 1 | 355.2985 | 355.3
7 | .独立费 | 拆除工程 |  | m3 | 80 | 200.4 | 16032
8 | 01030401 | 碳素钢丝 |  | kg | 3.6 | 0.3042 | 1.1
9 | 01090158 | 钢筋 φ10以内 |  | t | 4158.18 | 0.9248 | 3845.48
10 | 01130111 | 扁钢 -4×45 |  | kg | 3.64 | 10.14 | 36.91
11 | 01293507 | 钢垫板 δ2.5～5 |  | kg | 3.77 | 20.8 | 78.42
12 | 01550304 | 封铅 含铅65%含锡35% |  | kg | 8.58 | 27.072 | 232.28
13 | 02070201 | 橡皮垫 δ2 |  | m2 | 32.59 | 0.672 | 21.9
14 | 02090101 | 塑料薄膜 |  | m2 | 0.69 | 10.956 | 7.56
15 | 02130114 | 塑料带 20mm×40m |  | kg | 2.14 | 14.68 | 31.42
16 | 02270131 | 破布 |  | kg | 6 | 19.8 | 118.8
17 | 03050512 | 精制带母镀锌螺栓 M8×80 |  | 套 | 0.76 | 293.76 | 223.26
18 | 03050517 | 精制带母镀锌螺栓 M10×80 |  | 套 | 0.67 | 18 | 12.06
19 | 03051070 | 精制六角带帽螺栓 M16×60 |  | 套 | 0.69 | 212.16 | 146.39
20 | 03070120 | 膨胀螺栓 M10×80 |  | 套 | 1.44 | 155.52 | 223.95
21 | 03130525 | 弹簧垫圈 M2～38 |  | 十个 | 0.3 | 21.216 | 6.36
22 | 03410205 | 电焊条 |  | kg | 4.97 | 23.3284 | 115.94
23 | 03411302 | 焊锡 |  | kg | 36.87 | 2.5 | 92.18
24 | 03450404 | 焊锡膏 瓶装50g |  | kg | 51.45 | 0.5 | 25.73
25 | 03515100 | 圆钉 |  | kg | 4.97 | 7.6872 | 38.21
26 | 03570217 | 镀锌铁丝 8～12# |  | kg | 5.15 | 17.8676 | 92.02
27 | 03570231 | 镀锌铁丝 18～22# |  | kg | 5.15 | 4.1616 | 21.43
28 | 03633308 | 合金钢钻头 φ8～10 |  | 根 | 6.86 | 1.536 | 10.54
29 | 03652422 | 钢锯条 |  | 根 | 0.21 | 116.24 | 24.41
30 | 03652904 | 漆刷 1～1.5 | 1～1.5 | 把 | 0.86 | 1.56 | 1.34
31 | 04010603 | 复合硅酸盐水泥 32.5级 |  | t | 375.6 | 26.8508 | 10085.16
32 | 04010611 | 复合硅酸盐水泥 32.5级 |  | kg | 0.38 | 28960.957 | 11005.16
33 | 04030107 | 中(粗)砂 |  | t | 181.33 | 157.5351 | 28565.84
34 | 04050204 | 碎石 5～20 |  | t | 147.64 | 49.1806 | 7261.02
35 | 04050207 | 碎石 5～40 |  | t | 147.64 | 52.5687 | 7761.24
36 | 04050217 | 碎石 40 |  | t | 149.62 | 100.0623 | 14971.32
37 | 04050219 | 碎石 60 |  | t | 149.62 | 79.7191 | 11927.57
38 | 04050705 | 砾石 10 |  | t | 144.67 | 1.4741 | 213.26
39 | 04130101 | 机砖 |  | 百块 | 87 | 168.6466 | 14672.25
40 | 05250501 | 木柴 |  | kg | 0.94 | 5.3784 | 5.06
41 | 1 | 角钢接地极 ∠50*50*2500 |  | 根 | 57.88 | 39 | 2257.32
42 | 1 | 接地线 BVR-16 |  | m | 10.58 | 78 | 825.24
43 | 11030304 | 红丹防锈漆 |  | kg | 12.86 | 7.8 | 100.31
44 | 11030703 | 沥青漆 |  | kg | 10.29 | 25.785 | 265.33
45 | 11111703 | 酚醛磁漆(各种颜色) |  | kg | 12.86 | 15.6 | 200.62
46 | 11112503 | 调和漆 |  | kg | 11.15 | 0.221 | 2.46
47 | 11112546 | 黑板漆 |  | kg | 17.15 | 0.416 | 7.13
48 | 11550107 | 石油沥青 60～100# |  | t | 5928.13 | 0.0448 | 265.58
49 | 11550107 | 石油沥青 |  | 吨 | 5928.13 | 0.0996 | 590.44
50 | 11550504 | 乳化沥青 |  | kg | 5.15 | 103.584 | 533.46
51 | 12010103 | 汽油 |  | kg | 9.12 | 27 | 246.24
52 | 12010301 | 柴油 |  | t | 9290 | 0.011 | 102.19
53 | 12030106 | 溶剂汽油 |  | kg | 7.89 | 0.26 | 2.05
54 | 12070109 | 电力复合脂 一级 |  | kg | 17.15 | 1.5 | 25.73
55 | 12300367 | 硬酯酸 一级 |  | kg | 10.29 | 0.48 | 4.94
56 | 12370305 | 氧气 |  | m3 | 2.83 | 3.25 | 9.2
57 | 12370336 | 乙炔气 |  | m3 | 14.05 | 1.56 | 21.92
58 | 12430344 | 自粘橡胶带 20mm×5m |  | 卷 | 12.43 | 58.8 | 730.88
59 | 14310711 | 塑料管 PE32 |  | m | 6.48 | 166.0152 | 1075.78
60 | 14310712 | 塑料管 PE50 |  | m | 15.6 | 111.6544 | 1741.81
61 | 14310713 | 塑料管 PE75 |  | m | 35.02 | 5168.96 | 181016.98
62 | 15171306 | PVC-U塑料管接头 dn32 |  | 个 | 1.62 | 31.122 | 50.42
63 | 15171307 | PVC-U塑料管接头 dn50 |  | 个 | 1.72 | 20.748 | 35.69
64 | 15171308 | PVC-U塑料管接头 dn75 |  | 个 | 2.29 | 888.972 | 2035.75
65 | 16 | 铜芯电缆;VV-5*16 |  | m | 59.21 | 969.6 | 57410.02
66 | 22470121 | 光源LED 120W |  | 套 | 750 | 26.26 | 19695
67 | 24252503 | 沥青绝缘胶 |  | kg | 7.5 | 0.96 | 7.2
68 | 25010737 | 镀锡裸铜绞线 16～25mm2 |  | kg | 58.91 | 12.4 | 730.48
69 | 25430311 | 绝缘导线 BVV-3*2.5 |  | m | 8.57 | 392.08 | 3360.13
70 | 26062309 | 铝压接管 35mm2 |  | 个 | 4.16 | 180.48 | 750.8
71 | 26090509 | 铜接线端子 DT-25mm2 |  | 个 | 4.23 | 2.04 | 8.63
72 | 26091106 | 铜铝过渡接线端子 35mm2 |  | 个 | 8.88 | 4.908 | 43.58
73 | 26190331 | 多功能单挑灯二号杆(11m单挑灯,8m横杆) |  | 根 | 15500 | 2.006 | 31093
74 | 26190331 | 多功能单挑灯三号杆(11m单挑灯,11m横杆) |  | 根 | 17200 | 4.012 | 69006.4
75 | 26190331 | 多功能单挑灯五号杆(11m单挑灯,3F横杆) |  | 根 | 22500 | 4.012 | 90270
76 | 26190331 | 多功能单挑灯一号杆(11m单挑灯) |  | 根 | 4300 | 13.039 | 56067.7
77 | 26190331 | 多功能单挑灯三号杆(11m单挑灯,4m横杆) |  | 根 | 14000 | 3.009 | 42126
78 | 26250311 | 镀锌电缆卡子 2×35 |  | 个 | 1.46 | 224.64 | 327.97
79 | 26250343 | 固定卡子 3×80 |  | 个 | 2.49 | 4.12 | 10.26
80 | 26250711 | 镀锌电缆吊挂 3.0×50 |  | 套 | 8.79 | 68.256 | 599.97
81 | 31110301 | 棉纱线 |  | kg | 5.57 | 0.078 | 0.43
82 | 31110307 | 塑料手套 ST型 |  | 副 | 3.43 | 2.1 | 7.2
83 | 31130104 | 其它材料费 |  | 元 | 1 | 1.3296 | 1.33
84 | 31150101 | 水 |  | m3 | 4.57 | 94.9231 | 433.8
85 | 31150301 | 电 |  | kW·h | 0.76 | 16.7035 | 12.69
86 | 31150702 | 煤 |  | t | 943.3 | 0.0459 | 43.3
87 | 31170104 | 标志牌 塑料扁形 |  | 个 | 0.16 | 57.6 | 9.22
88 | 31170111 | 路灯号牌 |  | 个 | 5 | 26.26 | 131.3
89 | 32011111 | 组合钢模板 |  | kg | 4.29 | 73.4784 | 315.22
90 | 32020115 | 零星卡具 |  | kg | 4.18 | 14.0662 | 58.8
91 | 32090101 | 模板木材 |  | m3 | 1586.47 | 0.36 | 571.13
92 | 32090508 | 钢支撑 |  | kg | 4.1 | 53.4848 | 219.29
93 | 33010313 | 不锈钢隐形井盖 800*800 |  | 套 | 960 | 31 | 29760
94 | 33052137 | 苏普洛克道板 20cm×10cm×6cm |  | 块 | 1.58 | 10270.5 | 16227.39
95 | 33052137 | 苏普洛克道板 20cm×10cm×6cm | 利用旧砖 | 块 |  | 10270.5
96 | 80250511 | 中粒式沥青混凝土 | SBS改性 | t | 709.85 | 14.183 | 10067.8
97 | 80252541 | AC-13C型细粒式沥青混凝土 | SBS改性 | t | 838.51 | 10.3226 | 8655.6
98 | 80350303 | 稳定土混合料 |  | m3 | 535.08 | 36.5731 | 19569.53
99 | A | 钢筋预埋件 φ360-D |  | 套 | 390 | 13 | 5070
100 | A | 钢筋预埋件 φ460-C |  | 套 | 420 | 9 | 3780
101 | A | 钢筋预埋件 φ460-G |  | 套 | 450 | 4 | 1800
|  | 合 计 |  |  |  |  | 791390.94