## 供货方式和品牌要求1
常州金坛公园名著项目样板间物料选型表
序号 | 名称 | 参数、型号规格 | 相当于或等同于下述品牌 | 备注
1 | 新风机组 | GDD-300;风量300m3/h；额定制冷量5.1kw；额定制热量3.8kw； 装机功率2.4Kw；额定除湿量：4.5kg/h；加湿量:3.1kg/h 除尘过滤装置:G4+F9;室内机尺寸：1346x770x253mm；室外机尺寸:850X375X600mmmm；机外余压150Pa | 格瑞、金茂绿建、莱茵福林
2 | 空气源热泵 | GAVR-08-Y2P;额定制冷量8.4kW;额定制热量10.0kW;最大运行功率3.5kW:外形尺寸1065X445X863(H）mm ；重量57Kg | 格瑞、金茂绿建、莱茵福林
3 | 集分水器 | 5路，各路带热电阀、分集水器供回水带温度计及压力表 | 奥韵、德森威普
4 | 卫生间换气设备 | 风量：80m³/h, 电量：30W，噪音：28dB(A) | 绿岛风、环都拓普、荣事达、百朗
5 | 毛细管网 | PPR材质毛细管，规格4.3X0.8 | 德国进口毛细Clina、贝卡、地之气 | 毛细Clina、贝卡、地之气为德国进口品牌
6 | 软水机 | 制水量150/h，配电，220V 60W | 科净源、洗霸、沃清
7 | 智能系统 | 智慧人居控制系统1套（含15.6寸触摸屏+手机APP）；五合一传感器1个；二氧化碳传感器1个；露点温控器4个；控制中心柜1个；继电器模组1个。 | 格瑞、金茂绿建、莱茵福林
8 | PPR管 |  | 日丰、伟星、中财
9 | 开关面板（五恒系统） |  | 金茂绿建、柯耐弗、海林
10 | 开关面板（非五恒系统） |  | 西门子、施耐德、罗格朗
11 | 筒灯、斗胆灯等灯具 |  | 雷士、飞利浦、欧普
12 | 电线电缆 |  | 上上、远东、江南
13 | 网线 |  | 海康威视、康普、TCL
14 | 木作五金配件 |  | 悍高、固特、顶固
15 | 橱柜五金配件 |  | 百隆、海蒂诗、海福乐
16 | 墙地砖 |  | 马可波罗、欧神诺、蒙娜丽莎
17 | 轻钢龙骨 |  | 龙牌、圣戈班、拉法基
18 | 纸面石膏板 |  | 龙牌、圣戈班、拉法基
19 | 墙布 |  | 特普利、玉兰、欧雅
20 | 乳胶漆 |  | 立邦、嘉宝莉、多乐士
21 | 门框 |  | 千川、日门、华鹤
22 | 地板 |  | 圣象、生活家、肯帝亚