## 1 封面
|  |  |  | 井冈山大沟（北段）整治工程 | [5 empty] | 工程
招标人工程量清单格式
合同编号：
|  |  | 招 标 人： | [7 empty] | (单位盖章)
|  | 法定代表人 （或委托代理人）： | [6 empty] | (签字并盖章)
| 中介机构法定代表人 （或委托代理人）： | [9 empty] | (签字并盖章)
造价工程师及注册证号： | [7 empty] | （签字并盖执业专用章）
| 编 制 时 间： | [5 empty] | 2023-11-27

## 2 表1-2建筑工程分类分项工程量清单（电子招投标用）
建筑工程分类分项工程量清单
合同编号： | [6 empty] | 第1页 共3页
工程名称：井冈山大沟（北段）整治工程
序号 | 项目编码 | 项目名称 | 项目特征描述 |  | 计量单位 | 工程数量 |  | 主要技术 条款编码 | 备注
1 | 5001 | 河道驳岸工程
1.1 | 500101 | 土方开挖工程
1.1.1 | 500101002 | 一般土方开挖
1.1.1.1 | 500101001001 | 岸坡清杂 | 1、清杂、平整、清表，不限于垃圾、色带、灌木等清杂，清理后垃圾外运，运距自行考虑； 2、按清理面积计量； 3、工程量按实结算，但结算价不超投标价。 |  | m2 | 3280
1.1.1.2 | 500101002001 | 土方开挖 | 1、土方开挖;人机结合开挖土方，土壤类别综合考虑，土方平衡自行考虑，余土装车外运,运距自行考虑; 2、工程量按实结算，但结算价不超投标价。 |  | m3 | 2184.9
1.2 | 500103 | 土石方填筑工程
1.2.1 | 500103001 | 一般土方填筑
1.2.1.1 | 500103001001 | 土方回填 | 1、土方回填，素土夯实,每层厚度不得大于0.2m，压实度≥91%，填土中不得含有淤泥、植物根茎、垃圾杂物等;土源自行考虑。 2、回填厚度不得大于0.3m； 3、工程量按实结算，但结算价不超投标价。 |  | m3 | 99.6
1.2.1.2 | 500103001002 | 土方回填 | 1、岸坡300厚种植土方回填，土源自行考虑； 2、工程量按实结算，但结算价不超投标价。 |  | m3 | 984
1.3 | 500104 | 疏浚和吹填工程
1.3.1 | 500104005001 | 淤泥开挖 | 1、水上挖机清淤，运距、运输方式、堆场等由投标人查勘现场后自行解决，含堆泥场围堰及处理等所有费用。 2、工程量按实结算，但结算价不超投标价。 |  | m3 | 300.8
1.4 | 500108 | 桩护岸工程 |  |  |  | 1
【新点水利软件江苏版 V10.3.4】
建筑工程分类分项工程量清单
合同编号： | [6 empty] | 第2页 共3页
工程名称：井冈山大沟（北段）整治工程
序号 | 项目编码 | 项目名称 | 项目特征描述 |  | 计量单位 | 工程数量 |  | 主要技术 条款编码 | 备注
1.4.1 | 500114001011 | 组合桩护岸 | 1、组合桩护岸，、主受力及连接板均为外购成品； 2、预应力混凝土ZSP型生态组合桩ZSP40A-6+YTB15-122-2.5； 3、混凝土强度等级:主受力桩不低于C60，连接板不低于C30，压顶另计； 4、按护岸长度计量，具体要求详见图纸； 5、含预埋套筒、桩基检测、引孔、机械进退场等所有费用。 |  | m | 825
1.5 | 500109 | 混凝土工程 |  |  |  | 1
1.5.1 | 500109001 | 普通混凝土 |  |  |  | 1
1.5.1.1 | 500109001001 | 普通混凝土 | 1、C30商品混凝土压顶工程； 2、含模板制作安装及砼养护工程； 3、压顶每15.0m为一标准段，相分段间设置一道伸缩缝，缝宽20mm，缝间填充聚乙烯低发泡板，外周采用单组份聚氨密封膏缝深20mm； 4、工程量按压顶砼计量。 |  | m3 | 247.5
1.5.1.2 | 500109001004 | 普通混凝土 | 1、C30商品混凝土垫层； 2、含模板制作安装及砼养护工程。 |  | m3 | 10.4
1.5.1.3 | 500109001003 | 普通混凝土 | 1、C30商品混凝土底板工程 2、含模板制作安装及砼养护工程 |  | m3 | 64
1.5.1.4 | 500109001002 | 普通混凝土 | 1、C30商品混凝土挡墙； 2、含模板制作安装及砼养护工程。 |  | m3 | 42.25
1.5.1.5 | 500109009001 | 伸缩缝 | 1、缝宽20mm 伸缩填充聚低发泡板缝后采用1m宽10KN/m工布贴缝外周采用单组份聚氨南密封膏嵌缝深20mm。 2、按发泡板面积计量。 |  | m2 | 10.56
1.5.1.6 | 500103007003 | 垫层料填筑 | 1、挡墙后中粗砂滤层; 2、压实度符合设计要求。 |  | m3 | 1
【新点水利软件江苏版 V10.3.4】
建筑工程分类分项工程量清单
合同编号： | [6 empty] | 第3页 共3页
工程名称：井冈山大沟（北段）整治工程
序号 | 项目编码 | 项目名称 | 项目特征描述 |  | 计量单位 | 工程数量 |  | 主要技术 条款编码 | 备注
1.5.1.7 | 500114002009 | 冒水孔 | 1、Φ150透水软管通长布置； |  | m | 20
1.5.1.8 | 500114002010 | 冒水孔 | 1、Φ75PVC排水管，间距2米布置； |  | m | 10
1.6 | 500111 | 钢筋加工及安装工程 |  |  |  | 1
1.6.1 | 500111001001 | 钢筋加工及安装 | 1、钢筋加工及安装 2、部位及直径综合考虑； |  | t | 31.496
1.7 | 500114 | 其他工程
1.7.1 | 500114001003 | 栏杆工程 | 1、栏杆暂定为仿木栏杆具体样式由业主指定，挡墙浇筑时需预埋栏杆连接预埋件； 2、明标800元/m，不可竞争。 |  | m | 20
1.7.2 | 500114001010 | 天堂422 | 1、天堂422，15g/m2； 2、铺满，每年秋季追播一次黑麦草； 3、养护期二年,包成活。 |  | m2 | 3280
1.7.3 | 500114002 | 其他临时建筑工程 |  |  |  | 1
1.7.3.1 | 500114002001 | 排水、降水 | 河道明排水、施工施工过程中所发生的所有临时抽排降水; |  | 项 | 1
1.7.3.2 | 500114002002 | 临时便道 | 1、施工期间临时便道，具体施工方案可结合现场实际情况综合考虑，但在施工前需报监理审批，并经建设方同意后方可实施,含填筑、拆除、清理等所有费用; |  | 项 | 1
1.7.3.3 | 500114002003 | 围堰 | 1、施工期间用围堰（含堆泥场围堰），具体施工方案可结合现场实际情况综合考虑，但在施工前需报监理审批，并经建设方同意后方可实施,含填筑、拆除、清理等所有费用;,含填筑、拆除、清理等所有费用; |  | 项 | 1
【新点水利软件江苏版 V10.3.4】

## 3 表1-3设备采购和安装工程分类分项工程量清单（电子招投标用
设备采购和安装工程分类分项工程量清单
合同编号： | [7 empty] | 第1页 共1页
工程名称：井冈山大沟（北段）整治工程
序号 | 项目编码 | 项目名称 | 项目特征描述 | 项目工作内容 |  | 计量 单位 | 工程 数量 |  | 主要技术 条款编码 | 备注
【新点水利软件江苏版 V10.3.4】

## 4 表1-4措施项目清单
措施项目清单
合同编号： |  |  |  | 第1页 共1页
工程名称：井冈山大沟（北段）整治工程
序号 | 项目名称 |  | 备注
1 | 环境保护措施（含扬尘管控费用，符合常州市人民政府令第14号《常州市扬尘污染防治管理办法》）
2 | 安全文明措施费（按实结算,结算价不得超过投标价；费率按2.5%计取，费率不可竞争；按照省水利厅关于安全文明措施费使用管理办法》（苏水规[2017]2号）文件结算，为不可竞争费，结算价不得超投标价）需满足苏水规[2020]6号文及常州市人民政府令第14号文件
3 | 临时工程（施工临时用房及施工仓库,临时生产管理及生活设施,办公及生活设施,临时用水、用电及照明系统等）
4 | 交通工程（施工期间交通维护、由于施工导致的路面损坏维修及其它保证施工所需的交通费用）
5 | 保险费（含建筑安装工程一切险、第三者责任险、工伤保险、安全生产责任险）；费率暂定0.46%，费率不可竞争，结算价不得超过投标价
6 | 施工企业进退场费
7 | 大型施工设备安拆费
【新点水利软件江苏版 V10.3.4】

## 5 表1-5其他项目清单
其他项目清单
合同编号： |  |  |  | 第1页 共1页
工程名称：井冈山大沟（北段）整治工程
序号 | 项目名称 |  | 备注
1 | 预留金 |  | (工程量清单计价+措施项目计价)*5%
【新点水利软件江苏版 V10.3.4】

## 6 表1-6零星工作项目清单
零星工作项目清单
合同编号： | [5 empty] | 第1页 共1页
工程名称：井冈山大沟（北段）整治工程
序号 | 名称 | 型号规格 | 计量单位 |  | 暂定数量 |  | 备注
1 | 人工
2 | 材料
3 | 机械
【新点水利软件江苏版 V10.3.4】

## 7 安全文明措施费分解表
安全文明措施费分解表
合同编号： | [7 empty] | 第1页 共2页
工程名称：井冈山大沟（北段）整治工程
序号 | 项目名称 | 计量单位 | 数量 | 单价（元） | 合价（元） |  | 备注
一 | 完善、改造和维护安全防护设施设备 | 元
1 | 现场临时用电防护 | 元 |  |  |  |  | 用电保护；高压区和用电危险区防护和围挡
2 | 洞口、临边防护 | 元 |  |  |  |  | 洞口、临边等危险部位防坠、防滑设施；临时防护盖板或围栏和隔离防护层
3 | 机械设备防护 | 元 |  |  |  |  | 钢防护网罩、防护挡板、防护栏杆等安全防护
4 | 高处作业防护 | 元 |  |  |  |  | 防止物体、人员坠落而设置的安全网、防护棚、防护栏杆、警戒线
5 | 交叉作业防护 | 元 |  |  |  |  | 平面、立面交叉作业时的防护
6 | 防火、防爆、防尘、防毒 | 元
7 | 防雷、防台风、防地质灾害 | 元
8 | 地下工程有害气体监测、通风 | 元
9 | 临时安全防护 | 元 |  |  |  |  | 围堰安全监测、防护，高脚手、高立模安全防护
10 | 安全警示标志 | 元 |  |  |  |  | 警告、提醒、指令、指示等标志、标牌；示警灯、报警闪光灯、夜间警示灯、照明灯
二 | 配备、维护、保养应急救援器材、设备和应急演练 | 元
1 | 配备、维护、保养应急救援器材、设备 | 元 |  |  |  |  | 应急救援器材、设备的配备、维护、保养和更新
2 | 应急演练 | 元
三 | 重大危险源和事故隐患评估、监控和整改 | 元
1 | 重大危险源评估、监控与管理 | 元
2 | 事故隐患排查、评估和整改 | 元
四 | 安全文明生产检查、评价、咨询和标准化建设 | 元 |  |  |  |  | 安全文明生产检查、评价、咨询和标准化建设持续改进等。不含企业安全生产标准化等级创建过程中给予咨询评价机构的评价咨询费用
五 | 配备和更新现场作业人员安全防护用品 | 元 |  |  |  |  | 必须配备的安全防护用品及对安全防护用品的正常损耗进行必要补充
六 | 安全文明生产宣传、教育、培训 | 元 |  |  |  |  | 安全文明宣传活动、标语、展板、音像、图片资料等；安全技术交底、安全操作规程培训、安全知识教育；知识竞赛、技能竞赛、专题会议；经验交流、现场观摩
七 | 安全文明生产适用的新技术、新标准、新工艺、新装备的推广应用 | 元
八 | 安全设施及特种设备检测检验 | 元
【新点水利软件江苏版 V10.3.4】
安全文明措施费分解表
合同编号： | [7 empty] | 第2页 共2页
工程名称：井冈山大沟（北段）整治工程
序号 | 项目名称 | 计量单位 | 数量 | 单价（元） | 合价（元） |  | 备注
九 | 文明施工、生活设施和环境的改善、运行和维护 | 元
1 | 现场布置 | 元 |  |  |  |  | 现场围挡、五板一图、企业标志
2 | 办公和生活设施 | 元 |  |  |  |  | 施工现场办公、生活区与作业区分开设置，保持安全距离；设施符合卫生和安全要求；文体卫生设施配备
3 | 现场管理 | 元 |  |  |  |  | 场容场貌；工地地面硬化处理等；材料堆放；扬尘控制；垃圾清运；环境美化、绿化；现场保洁
十 | 其他与安全文明施工直接相关的内容 | 元 |  |  |  |  | 含廉政建设费用
总计
【新点水利软件江苏版 V10.3.4】