## 1.1 扉页
|  | 井冈山大沟（北段）整治工程 | [7 empty] | 工程
招标控制价
| 招标控制价（小写） |  |  | 3333997.74
| （大写） |  |  | 叁佰叁拾叁万叁仟玖佰玖拾柒元柒角肆分
招 标 人： |  | 常州市新北区孟河镇人民政府 |  |  |  | 造价咨询人： | 江苏嘉越工程项目管理有限公司
|  |  | （单位盖章） | [5 empty] | （单位盖章）
法定代表人 或其授权人： | [5 empty] | 法定代表人 或其授权人：
|  |  | （签字或盖章） |  |  |  |  | （签字或盖章）
编 制 人： | [5 empty] | 复 核 人：
|  | （造价人员签字盖专用章） |  |  |  |  | （造价人员签字盖专用章）
编 制 时 间： |  | 2023-11-27 |  |  |  | 复 核 时 间： | 2023-12-04

## 2.1 工程项目总价表
工程项目总价表
工程名称：井冈山大沟（北段）整治工程 |  |  | 第1页 共1页
序号 | 工程名称 |  |  | 金额（元）
1 | 孟河井冈山河综合整治工程 |  |  | 3675762.78
| 合计 |  |  | 3675762.78
| 标底价 |  |  | 3675762.78
| 招标控制价=（标底价-预留金-安全文明措施费）×90%+预留金+安全文明措施费 |  |  | 3333997.74
【新点水利软件江苏版 V10.3.4】

## 3.2 表2-1工程项目总价表（二位小数）
工程项目总价表
合同编号： |  |  |  | 第1页 共1页
工程名称：井冈山大沟（北段）整治工程
序号 | 分类工程编码 | 工程项目名称 |  |  | 金额（元）
一 |  | 建筑工程分类分项工程量清单项目 |  |  | 3323041.78
1 | 5001 | 河道驳岸工程 |  |  | 3323041.78
1.1 | 500101 | 土方开挖工程 |  |  | 51150.17
1.2 | 500103 | 土石方填筑工程 |  |  | 27887.50
1.3 | 500104 | 疏浚和吹填工程 |  |  | 10251.26
1.4 | 500108 | 桩护岸工程 |  |  | 2598750.00
1.5 | 500109 | 混凝土工程 |  |  | 297282.61
1.6 | 500111 | 钢筋加工及安装工程 |  |  | 196349.84
1.7 | 500114 | 其他工程 |  |  | 141370.40
二 |  | 设备采购和安装工程分类分项工程量清单项目
三 |  | 措施项目 |  |  | 177684.68
四 |  | 其他项目 |  |  | 175036.32
五 |  | 零星工作项目
|  | 合计 |  |  | 3675762.78
【新点水利软件江苏版 V10.3.4】

## 3.3 表2-2建筑工程分类分项工程量清单计价表（电子招投标用
建筑工程分类分项工程量清单计价表
合同编号： | [7 empty] | 第1页 共4页
工程名称：井冈山大沟（北段）整治工程
序号 | 项目编码 | 项目名称 | 项目特征描述 | 计量 单位 |  | 工程 数量 | 单价 （元） |  | 合价 （元） | 主要技术 条款编码
1 | 5001 | 河道驳岸工程 | [6 empty] | 3323041.78
1.1 | 500101 | 土方开挖工程 | [6 empty] | 51150.17
1.1.1 | 500101002 | 一般土方开挖 | [6 empty] | 51150.17
1.1.1.1 | 500101001001 | 岸坡清杂 | 1、清杂、平整、清表，不限于垃圾、色带、灌木等清杂，清理后垃圾外运，运距自行考虑； 2、按清理面积计量； 3、工程量按实结算，但结算价不超投标价。 | m2 |  | 3280 | 4.75 |  | 15580
1.1.1.2 | 500101002001 | 土方开挖 | 1、土方开挖;人机结合开挖土方，土壤类别综合考虑，土方平衡自行考虑，余土装车外运,运距自行考虑; 2、工程量按实结算，但结算价不超投标价。 | m3 |  | 2184.9 | 16.28 |  | 35570.17
1.2 | 500103 | 土石方填筑工程 | [6 empty] | 27887.5
1.2.1 | 500103001 | 一般土方填筑 | [6 empty] | 27887.5
1.2.1.1 | 500103001001 | 土方回填 | 1、土方回填，素土夯实,每层厚度不得大于0.2m，压实度≥91%，填土中不得含有淤泥、植物根茎、垃圾杂物等;土源自行考虑。 2、回填厚度不得大于0.3m； 3、工程量按实结算，但结算价不超投标价。 | m3 |  | 99.6 | 20.46 |  | 2037.82
1.2.1.2 | 500103001002 | 土方回填 | 1、岸坡300厚种植土方回填，土源自行考虑； 2、工程量按实结算，但结算价不超投标价。 | m3 |  | 984 | 26.27 |  | 25849.68
1.3 | 500104 | 疏浚和吹填工程 | [6 empty] | 10251.26
【新点水利软件江苏版 V10.3.4】
建筑工程分类分项工程量清单计价表
合同编号： | [7 empty] | 第2页 共4页
工程名称：井冈山大沟（北段）整治工程
序号 | 项目编码 | 项目名称 | 项目特征描述 | 计量 单位 |  | 工程 数量 | 单价 （元） |  | 合价 （元） | 主要技术 条款编码
1.3.1 | 500104005001 | 淤泥开挖 | 1、水上挖机清淤，运距、运输方式、堆场等由投标人查勘现场后自行解决，含堆泥场围堰及处理等所有费用。 2、工程量按实结算，但结算价不超投标价。 | m3 |  | 300.8 | 34.08 |  | 10251.26
1.4 | 500108 | 桩护岸工程 |  |  |  | 1 |  |  | 2598750
1.4.1 | 500114001011 | 组合桩护岸 | 1、组合桩护岸，、主受力及连接板均为外购成品； 2、预应力混凝土ZSP型生态组合桩ZSP40A-6+YTB15-122-2.5； 3、混凝土强度等级:主受力桩不低于C60，连接板不低于C30，压顶另计； 4、按护岸长度计量，具体要求详见图纸； 5、含预埋套筒、桩基检测、引孔、机械进退场等所有费用。 | m |  | 825 | 3150 |  | 2598750
1.5 | 500109 | 混凝土工程 |  |  |  | 1 |  |  | 297282.61
1.5.1 | 500109001 | 普通混凝土 |  |  |  | 1 |  |  | 297282.61
1.5.1.1 | 500109001001 | 普通混凝土 | 1、C30商品混凝土压顶工程； 2、含模板制作安装及砼养护工程； 3、压顶每15.0m为一标准段，相分段间设置一道伸缩缝，缝宽20mm，缝间填充聚乙烯低发泡板，外周采用单组份聚氨密封膏缝深20mm； 4、工程量按压顶砼计量。 | m3 |  | 247.5 | 863.54 |  | 213726.15
1.5.1.2 | 500109001004 | 普通混凝土 | 1、C30商品混凝土垫层； 2、含模板制作安装及砼养护工程。 | m3 |  | 10.4 | 598.31 |  | 6222.42
1.5.1.3 | 500109001003 | 普通混凝土 | 1、C30商品混凝土底板工程 2、含模板制作安装及砼养护工程 | m3 |  | 64 | 620.03 |  | 39681.92
【新点水利软件江苏版 V10.3.4】
建筑工程分类分项工程量清单计价表
合同编号： | [7 empty] | 第3页 共4页
工程名称：井冈山大沟（北段）整治工程
序号 | 项目编码 | 项目名称 | 项目特征描述 | 计量 单位 |  | 工程 数量 | 单价 （元） |  | 合价 （元） | 主要技术 条款编码
1.5.1.4 | 500109001002 | 普通混凝土 | 1、C30商品混凝土挡墙； 2、含模板制作安装及砼养护工程。 | m3 |  | 42.25 | 842.67 |  | 35602.81
1.5.1.5 | 500109009001 | 伸缩缝 | 1、缝宽20mm 伸缩填充聚低发泡板缝后采用1m宽10KN/m工布贴缝外周采用单组份聚氨南密封膏嵌缝深20mm。 2、按发泡板面积计量。 | m2 |  | 10.56 | 98.91 |  | 1044.49
1.5.1.6 | 500103007003 | 垫层料填筑 | 1、挡墙后中粗砂滤层; 2、压实度符合设计要求。 | m3 |  | 1 | 351.72 |  | 351.72
1.5.1.7 | 500114002009 | 冒水孔 | 1、Φ150透水软管通长布置； | m |  | 20 | 25.49 |  | 509.8
1.5.1.8 | 500114002010 | 冒水孔 | 1、Φ75PVC排水管，间距2米布置； | m |  | 10 | 14.33 |  | 143.3
1.6 | 500111 | 钢筋加工及安装工程 |  |  |  | 1 |  |  | 196349.84
1.6.1 | 500111001001 | 钢筋加工及安装 | 1、钢筋加工及安装 2、部位及直径综合考虑； | t |  | 31.496 | 6234.12 |  | 196349.84
1.7 | 500114 | 其他工程 | [6 empty] | 141370.4
1.7.1 | 500114001003 | 栏杆工程 | 1、栏杆暂定为仿木栏杆具体样式由业主指定，挡墙浇筑时需预埋栏杆连接预埋件； 2、明标800元/m，不可竞争。 | m |  | 20 | 800 |  | 16000
1.7.2 | 500114001010 | 天堂422 | 1、天堂422，15g/m2； 2、铺满，每年秋季追播一次黑麦草； 3、养护期二年,包成活。 | m2 |  | 3280 | 19.93 |  | 65370.4
1.7.3 | 500114002 | 其他临时建筑工程 |  |  |  | 1 |  |  | 60000
1.7.3.1 | 500114002001 | 排水、降水 | 河道明排水、施工施工过程中所发生的所有临时抽排降水; | 项 |  | 1 | 10000 |  | 10000
【新点水利软件江苏版 V10.3.4】
建筑工程分类分项工程量清单计价表
合同编号： | [7 empty] | 第4页 共4页
工程名称：井冈山大沟（北段）整治工程
序号 | 项目编码 | 项目名称 | 项目特征描述 | 计量 单位 |  | 工程 数量 | 单价 （元） |  | 合价 （元） | 主要技术 条款编码
1.7.3.2 | 500114002002 | 临时便道 | 1、施工期间临时便道，具体施工方案可结合现场实际情况综合考虑，但在施工前需报监理审批，并经建设方同意后方可实施,含填筑、拆除、清理等所有费用; | 项 |  | 1 | 30000 |  | 30000
1.7.3.3 | 500114002003 | 围堰 | 1、施工期间用围堰（含堆泥场围堰），具体施工方案可结合现场实际情况综合考虑，但在施工前需报监理审批，并经建设方同意后方可实施,含填筑、拆除、清理等所有费用;,含填筑、拆除、清理等所有费用; | 项 |  | 1 | 20000 |  | 20000
|  | 合计 | [6 empty] | 3323041.78
【新点水利软件江苏版 V10.3.4】

## 3.4 表2-3设备采购和安装工程分类分项工程量清单计价表
设备采购和安装工程分类分项工程量清单计价表
合同编号： | [10 empty] | 第1页 共1页
工程名称：井冈山大沟（北段）整治工程
序号 | 项目编码 | 项目名称 | 计量单位 | 工程数量 | 单价（元） |  |  | 合价（元） |  |  |  |  | 主要技术条款编码
[5 empty] | 设备单价 | 安装工程单价 | 小计 | 设备合价 |  | 安装工程合价 |  | 合计
合计
【新点水利软件江苏版 V10.3.4】

## 3.5 表2-4措施项目清单计价表
措施项目清单计价表
合同编号： |  |  | 第1页 共1页
工程名称：井冈山大沟（北段）整治工程
序号 | 项目名称 |  | 金额（元）
1 | 环境保护措施（含扬尘管控费用，符合常州市人民政府令第14号《常州市扬尘污染防治管理办法》） |  | 6646.08
2 | 安全文明措施费（按实结算,结算价不得超过投标价；费率按2.5%计取，费率不可竞争；按照省水利厅关于安全文明措施费使用管理办法》（苏水规[2017]2号）文件结算，为不可竞争费，结算价不得超投标价）需满足苏水规[2020]6号文及常州市人民政府令第14号文件 |  | 83076.04
3 | 临时工程（施工临时用房及施工仓库,临时生产管理及生活设施,办公及生活设施,临时用水、用电及照明系统等） |  | 33230.42
4 | 交通工程（施工期间交通维护、由于施工导致的路面损坏维修及其它保证施工所需的交通费用） |  | 16615.21
5 | 保险费（含建筑安装工程一切险、第三者责任险、工伤保险、安全生产责任险）；费率暂定0.46%，费率不可竞争，结算价不得超过投标价 |  | 15285.99
6 | 施工企业进退场费 |  | 15000
7 | 大型施工设备安拆费 |  | 7830.94
| 合计 |  | 177684.68
【新点水利软件江苏版 V10.3.4】

## 3.6 表2-5其他项目清单计价表
其他项目清单计价表
合同编号： |  |  |  | 第1页 共1页
工程名称：井冈山大沟（北段）整治工程
序号 | 项目名称 |  | 金额（元） |  | 备注
1 | 预留金 |  | 175036.32 |  | (工程量清单计价+措施项目计价)*5%
| 合计 |  | 175036.32
【新点水利软件江苏版 V10.3.4】