## 3.1 封面
| 安宁村钱家桥沃家塘渠系硬化工程 | [5 empty] | 工程
招标人工程量清单格式
| 合同编号： |  |  |  | 001
招 标 人： |  | 常州市新北区魏村街道办事处 | [5 empty] | (单位盖章)
法定代表人 （或委托代理人）： | [6 empty] | (签字并盖章)
中介机构法定代表人 （或委托代理人）： |  |  | 江苏春为全过程工程咨询有限公司 |  |  |  |  | (签字并盖章)
造价工程师及注册证号： |  |  |  | 刘红梅 |  | （签字并盖执业专用章）
编 制 时 间： |  | 2024-05-08

## 3.2 表1-1总说明
总 说 明
合同编号： | 001
工程名称： | 安宁村钱家桥沃家塘渠系硬化工程 |  | 第1页 共1页
1、工程概况 2、招标范围 3、发包人提供的条件 4、工程主要技术指标 5、合同工期及重要节点工期要求 6、质量、安全和环境保护要求 7、其他需说明的事项
【新点水利软件江苏版 V10.3.4】

## 3.3 表1-2建筑工程分类分项工程量清单
建筑工程分类分项工程量清单
合同编号：001
工程名称：安宁村钱家桥沃家塘渠系硬化工程
序号 | 项目编码 | 项目名称 | 计量单位 | 工程数量 | 主要技术 条款编码 | 备注
1 | 5001 | 水利建筑工程 |  | 1
1.1 | 500101 | 土方开挖工程 |  | 1
1.1.1 | 500101002003 | 一般土方开挖 | m3 | 856
1.2 | 500103 | 土石方填筑工程 |  | 1
1.2.1 | 500103001005 | 一般土方填筑 | m3 | 500
1.2.2 | 500101002004 | 余土外运 | m3 | 356
1.3 | 500109 | 混凝土工程 |  | 1
1.3.1 | 500109011009 | φ800mm涵管 | m | 80
1.3.2 | 500109011012 | 穿路涵挡墙 | m3 | 4.07
1.3.3 | 500109011010 | 预制成品节制闸 | 座 | 5
1.3.4 | 500109011011 | 双口分水井 | 座 | 2
1.4 | 500114 | 砖砌渠道 |  | 1
1.4.1 | 500114001014 | B型砖砌渠道 | m | 200
1.5 | 500114 | 其他建筑工程 |  | 1
1.5.1 | 500114001015 | 混凝土道路恢复 | m2 | 347
1.5.2 | 500114001016 | 泥结碎石道路恢复 | m2 | 23
1.5.3 | 500114002001 | 拆除混凝土道路 | m3 | 52.5

## 3.4 表1-2建筑工程分类分项工程量清单（电子招投标用）
建筑工程分类分项工程量清单
合同编号：001
工程名称：安宁村钱家桥沃家塘渠系硬化工程
序号 | 项目编码 | 项目名称 | 项目特征描述 | 计量单位 | 工程数量 | 主要技术 条款编码 | 备注
1 | 5001 | 水利建筑工程 |  |  | 1
1.1 | 500101 | 土方开挖工程 |  |  | 1
1.1.1 | 500101002003 | 一般土方开挖 | 土方开挖（含涵管、节制闸、分水井、砖砌渠道等土方）；采用机械开挖、人工开挖保护层土方；土方类别综合考虑; | m3 | 856
1.2 | 500103 | 土石方填筑工程 |  |  | 1
1.2.1 | 500103001005 | 一般土方填筑 | 土方回填（利用现场土方）（含涵管、节制闸、分水井、砖砌渠道等），回填要求详见图纸 | m3 | 500
1.2.2 | 500101002004 | 余土外运 | 余土运至弃土场堆放，运输方式、运距由施工单位综合考虑 | m3 | 356
1.3 | 500109 | 混凝土工程 |  |  | 1
1.3.1 | 500109011009 | φ800mm涵管 | 碎石垫层；C25混凝土基础；φ800mm承插式钢筋混凝土II级管；钢筋混凝土管管径、壁厚尺寸按《混凝土和钢筋混凝土排水管》GB/T 1186-2009执行； | m | 80
1.3.2 | 500109011012 | 穿路涵挡墙 | C30混凝土底板、挡墙；含钢筋、模板制安等图纸内所有内容； | m3 | 4.07
1.3.3 | 500109011010 | 预制成品节制闸 | 含底板、闸侧挡墙、闸槽、启闭机墩、启闭机梁、闸门、1T手摇螺杆式启闭机等所有内容； | 座 | 5
1.3.4 | 500109011011 | 双口分水井 | 检查井，深度3m；C20混凝土垫层；C30钢筋混凝土底板；Mb10水泥砂浆砌MU20砖；1:2防水水泥砂浆抹面；预制钢筋混凝土板YBc或YBd；预制钢筋混凝土板YBg，含雨水井盖座（圆形）、包塑铁爬梯A；含设计图纸内所有内容； | 座 | 2
1.4 | 500114 | 砖砌渠道 |  |  | 1
1.4.1 | 500114001014 | B型砖砌渠道 | C25混凝土底板；10吋墙砖砌；M10砂浆粉刷2cm；顶部每6米设置一道空心楼板撑梁，规格为120*250*900mm；含模板、钢筋制作及安装； | m | 200
1.5 | 500114 | 其他建筑工程 |  |  | 1
1.5.1 | 500114001015 | 混凝土道路恢复 | 路床整形；3cm碎石找平；18cm厚C30混凝土路面，含伸缝、缩缝、锯缝、表面拉毛处理、刻痕及养生、模板全部工作内容； | m2 | 347
1.5.2 | 500114001016 | 泥结碎石道路恢复 | 素土夯实；10cm厚泥结碎石；5cm厚瓜子片磨耗层； | m2 | 23
1.5.3 | 500114002001 | 拆除混凝土道路 | 拆除无筋混凝土道路，外运及处理方式施工单位自行考虑； | m3 | 52.5

## 3.5 表1-4措施项目清单
措施项目清单
工程名称：安宁村钱家桥沃家塘渠系硬化工程
序号 | 项目名称 | 单位 | 数量 | 备注
1 | 环境保护措施 | 项 | 1
2 | 安全生产与文明工地通用措施项目中安全生产与文明工地（按实结算,按照省水利厅关于安全文明措施费使用管理办法》（苏水规[2017]2号）文件结算，采用总额控制、按实结算、投标人应提交安全文明施工费分解表。费率按2.5%计取，费率不可竞争 | 项 | 1
3 | 临时工程（施工临时用房及施工仓库,临时生产管理及生活设施,办公及生活设施,临时用水、用电及照明系统等） | 项 | 1
4 | 交通工程（施工期间交通维护、由于施工导致的路面损坏维修及其它保证施工所需的交通费用） | 项 | 1
5 | 保险费（含建筑安装工程一切险、第三者责任险、工伤保险、安全生产责任险）；费率0.4%，凭票按实据结算，费率不可竞争 | 项 | 1
6 | 施工企业进退场费 | 项 | 1
7 | 大型施工设备安拆费 | 项 | 1

## 3.6 表1-5其他项目清单
其他项目清单
合同编号：001
工程名称：安宁村钱家桥沃家塘渠系硬化工程
序号 | 项目名称 | 备注
1 | 预留金

## 3.7 安全文明措施费分解表
安全文明措施费分解表
合同编号：001
工程名称：安宁村钱家桥沃家塘渠系硬化工程
序号 | 项目名称 | 计量单位 | 数量 | 单价（元） | 合价（元） | 备注
一 | 完善、改造和维护安全防护设施设备 | 项
1 | 现场临时用电防护 | 项 |  |  |  | 用电保护；高压区和用电危险区防护和围挡
2 | 洞口、临边防护 | 项 |  |  |  | 洞口、临边等危险部位防坠、防滑设施；临时防护盖板或围栏和隔离防护层
3 | 机械设备防护 | 项 |  |  |  | 钢防护网罩、防护挡板、防护栏杆等安全防护
4 | 高处作业防护 | 项 |  |  |  | 防止物体、人员坠落而设置的安全网、防护棚、防护栏杆、警戒线
5 | 交叉作业防护 | 项 |  |  |  | 平面、立面交叉作业时的防护
6 | 防火、防爆、防尘、防毒 | 项
7 | 防雷、防台风、防地质灾害 | 项
8 | 地下工程有害气体监测、通风 | 项
9 | 临时安全防护 | 项 |  |  |  | 围堰安全监测、防护，高脚手、高立模安全防护
10 | 安全警示标志 | 项 |  |  |  | 警告、提醒、指令、指示等标志、标牌；示警灯、报警闪光灯、夜间警示灯、照明灯
二 | 配备、维护、保养应急救援器材、设备和应急演练 | 项
1 | 配备、维护、保养应急救援器材、设备 | 项 |  |  |  | 应急救援器材、设备的配备、维护、保养和更新
2 | 应急演练 | 项
三 | 重大危险源和事故隐患评估、监控和整改 | 项
1 | 重大危险源评估、监控与管理 | 项
2 | 事故隐患排查、评估和整改 | 项
四 | 安全文明生产检查、评价、咨询和标准化建设 | 项 |  |  |  | 安全文明生产检查、评价、咨询和标准化建设持续改进等。不含企业安全生产标准化等级创建过程中给予咨询评价机构的评价咨询费用
五 | 配备和更新现场作业人员安全防护用品 | 项 |  |  |  | 必须配备的安全防护用品及对安全防护用品的正常损耗进行必要补充
六 | 安全文明生产宣传、教育、培训 | 项 |  |  |  | 安全文明宣传活动、标语、展板、音像、图片资料等；安全技术交底、安全操作规程培训、安全知识教育；知识竞赛、技能竞赛、专题会议；经验交流、现场观摩
七 | 安全文明生产适用的新技术、新标准、新工艺、新装备的推广应用 | 项
八 | 安全设施及特种设备检测检验 | 项
九 | 文明施工、生活设施和环境的改善、运行和维护 | 项
1 | 现场布置 | 项 |  |  |  | 现场围挡、五板一图、企业标志
2 | 办公和生活设施 | 项 |  |  |  | 施工现场办公、生活区与作业区分开设置，保持安全距离；设施符合卫生和安全要求；文体卫生设施配备
3 | 现场管理 | 项 |  |  |  | 场容场貌；工地地面硬化处理等；材料堆放；扬尘控制；垃圾清运；环境美化、绿化；现场保洁
十 | 其他与安全文明施工直接相关的内容 | 项 |  |  |  | 含廉政建设费用
总计