## 表－08 分部分项工程和单价措施项目清单与计价表
分部分项工程和单价措施项目清单与计价表
工程名称：土建 |  |  | 标段：新标段 |  |  | 第 页共 页
序号 | 项目编码 | 项目名称 | 项目特征 | 计量单位 | 工程数量 | 金额
[6 empty] | 综合单价 | 合价 | 其中:暂估价
| 0101 | 土(石)方工程
1 | 010101004001 | 挖基坑土方 | 挖基坑土方; 机械挖土、人工配合(含人工清底修边坡)：挖土形式、土壤类别综合考虑; 挖土深度详见设计图纸; 投标人踏勘现场后自行考虑弃土运距及堆场处置等; | m3 | 382.13
2 | 010101003001 | 挖沟槽土方 | 挖沟槽土方; 机械挖土、人工配合(含人工清底修边坡)：挖土形式、土壤类别综合考虑; 挖土深度详见设计图纸; 投标人踏勘现场后自行考虑弃土运距及堆场处置等; | m3 | 214.56
3 | 010103001001 | 回填方 | 回填土(含绿化种植土); 压实度满足设计及规范要求; | m3 | 457.73
4 | 010103002001 | 余方弃置 | 余土外运出场外; 弃置地点及运距由投标人自行考虑; | m3 | 138.96
| 0104 | 砌筑工程
5 | 010401001001 | 砖基础 | 砖基础：200厚MU20砼实心砖; Mb10水泥砂浆砌筑; | m3 | 22.99
6 | 010402001001 | 砌块墙 | 砌块品种、规格、强度等级:详见设计要求; 墙体类型:外墙200; 砂浆强度等级:详见设计要求; | m3 | 46.528
7 | 010402001002 | 砌块墙 | 砌块品种、规格、强度等级:详见设计要求; 墙体类型:外墙100; 砂浆强度等级:详见设计要求; | m3 | 4.146
8 | 010402001003 | 砌块墙 | 砌块品种、规格、强度等级:详见设计要求; 墙体类型:内墙200; 砂浆强度等级:详见设计要求; | m3 | 18.395
9 | 010404001001 | 垫层 | D1：100厚碎砖或碎石夯实; | m3 | 24.54
10 | 010501001001 | 垫层 | 100厚C15商品砼垫层; | m3 | 6.13
| 0105 | 混凝土及钢筋混凝土工程
11 | 010501003001 | 独立基础 | 混凝土类别:独立基础; 混凝土强度等级:C30商品砼; | m3 | 26.34
12 | 010501002001 | 带形基础 | 混凝土类别:条形基础; 混凝土强度等级:C30商品砼; | m3 | 9.03
13 | 010503004001 | 圈梁 | 混凝土类别:地圈梁、窗台板、腰梁防水翻遍等; 混凝土强度等级:C25商品砼; | m3 | 1.6
14 | 010502001001 | 矩形柱 | 混凝土类别:矩形柱; 混凝土强度等级:C30商品砼; | m3 | 12.07
15 | 010503005001 | 过梁 | 混凝土类别:过梁; 混凝土强度等级:C25商品砼; | m3 | 0.6
16 | 010502002001 | 构造柱 | 混凝土类别:构造柱; 混凝土强度等级:C25商品砼; | m3 | 3.37
17 | 010505001001 | 有梁板 | 板厚200mm内; C30商品砼; | m3 | 54.48
18 | 010505008001 | 雨篷、悬挑板、 阳台板 | C30砼非泵送板式雨篷; | m3 | 0.38
19 | 010507007001 | 其他构件 | 构件的类型:门框柱; 混凝土类别:商品砼; 混凝土强度等级:C25; | m3 | 1.2
20 | 010507001001 | 散水 | 600宽明散水四周转通做法见12J003-A2-1B | ㎡ | 34.68
21 | 010507001002 | 坡道 | PD 坡道; 素土夯实,压实系数不低于0.94；100厚碎砖或碎石夯实；100厚C25细石混凝土,随捣随抹成麻面,放坡1:10; 详见设计图纸; | ㎡ | 53.4
22 | 010515001001 | 现浇构件钢筋 | 现浇砼构件钢筋; Φ12mm以内; | t | 9.87
23 | 010515001002 | 现浇构件钢筋 | 现浇砼构件钢筋; Φ25mm以内; | t | 7.26
| 0108 | 门窗工程
24 | 010807001001 | 金属（塑钢、断桥）窗 | 铝合金窗; 6中透光Low-E+12空气+6透明-隔热金属窗框；具体做法详见图纸; 其他满足设计及建设单位要求; | ㎡ | 49.5
| 0109 | 屋面及防水工程
25 | 010901001001 | 瓦屋面 | WM1：小青瓦、最薄处20厚1:1:4水泥白灰砂浆加水泥重的3%麻刀卧浆、30厚1:3水泥砂浆,满铺钢丝网,用18号镀锌钢丝网绑扎并与屋面板预埋的φ10钢筋头绑牢; | ㎡ | 208.128
26 | 010902001001 | 屋面卷材防水 | WM1 WM2：3mm厚SBS改性沥青防水卷材(卷材至直接铺贴在涂料上,搭接边热熔满粘)墙体交界处,正负零往上500mm; | ㎡ | 268.49
27 | 010902002001 | 屋面涂膜防水 | WM1 WM2：1.5mm厚非固化橡胶沥青防水涂料; | ㎡ | 268.49
28 | 010902003001 | 屋面刚性层 | WM2：最薄处30厚细石混凝土(抗压强度≥0.7MPa,容重600kg/m3)找坡,随图所注找坡; | ㎡ | 60.36
29 | 010902003002 | 屋面刚性层 | YP：C25细石混凝土30厚找平找坡; | ㎡ | 2.52
30 | 010902002002 | 屋面涂膜防水 | YP：1.5mm厚聚氨酯防水涂料(单组份Ⅰ型),根部加强侧面上翻至坎顶,在其余部位上翻300） | ㎡ | 4.01
| 0111 | 楼地面装饰工程
31 | 010501001002 | 垫层 | D1：100厚C25混凝土垫层随捣随抹平; | m3 | 24.54
合 计
1 | 011705001001 | 大型机械设备进出场及安拆 |  | 项 | 1
2 | 011701002001 | 外脚手架 | 砌墙脚手架; | m2 | 423.012
3 | 011701006001 | 满堂脚手架 | 浇捣脚手架; | 项 | 1
4 | 011702001001 | 基础 | 独立基础; 复合木模板; | m2 | 33.63
5 | 011702001002 | 基础 | 现浇无梁式带形基础 复合木模板 | m2 | 29.46
6 | 011702001003 | 基础 | 混凝土垫层 复合木模板 | m2 | 10.77
7 | 011702002001 | 矩形柱 | 矩形柱 复合木模板 | m2 | 112.97
8 | 011702003001 | 构造柱 | 构造柱 复合木模板 | m2 | 51.2
9 | 011702008001 | 圈梁 | 圈梁、地坑支撑梁等 复合木模板 | m2 | 11
10 | 011702009001 | 过梁 | 过梁 复合木模板 | m2 | 9.62
11 | 011702014001 | 有梁板 | 现浇梁板：板厚200mm内 复合木模板 | m2 | 129.414
12 | 011702014002 | 有梁板 | 现浇梁板斜板：板厚200mm内 复合木模板 | m2 | 364.974
13 | 011702023001 | 雨篷、悬挑板、阳台板 | 现浇板式雨篷：按水平投影面积计; | m2 | 2.52
14 | 011702025001 | 其他现浇构件 | 现浇门框 复合木模板 | m2 | 17.194
15 | 011703001001 | 垂直运输 |  | 项 | 1
合 计

## 表－11 总价措施项目清单与计价表
总价措施项目清单与计价表
工程名称：土建 |  |  |  | 标段：新标段 |  |  | 第 页共 页
序号 | 项目编码 | 项目名称 | 计算基础 | 费率 (%) | 金额 (元) | 调整费率 (%) | 调整后金额 (元) | 备注
1 | 011707001001 | 安全文明施工 |  | 100%
| 1 | 基本费 | 分部分项工程费+单价措施项目费-工程设备费 | 3.1%
| 2 | 扬尘污染防治增加费 | 分部分项工程费+单价措施项目费-工程设备费 | 0.31%
2 | 011707002001 | 夜间施工 | 分部分项工程费+单价措施项目费-工程设备费
3 | 011707003001 | 非夜间施工 | 分部分项工程费+单价措施项目费-工程设备费
4 | 011707005001 | 冬雨季施工 | 分部分项工程费+单价措施项目费-工程设备费
5 | 011707007001 | 已完工程及设备保护 | 分部分项工程费+单价措施项目费-工程设备费
6 | 011707006001 | 地上、地下设施、建筑物的临时保护设施 | 分部分项工程费+单价措施项目费-工程设备费
7 | 011707008001 | 临时设施 | 分部分项工程费+单价措施项目费-工程设备费
8 | 011707009001 | 赶工措施 | 分部分项工程费+单价措施项目费-工程设备费
9 | 011707010001 | 工程按质论价 | 分部分项工程费+单价措施项目费-工程设备费 | 0
10 | 011707011001 | 住宅分户验收 | 分部分项工程费+单价措施项目费-工程设备费
11 | 011707012001 | 建筑工人实名制费用 | 分部分项工程费+单价措施项目费-工程设备费
12 | 011707015001 | 智慧工地费用 | 分部分项工程费+单价措施项目费-工程设备费
13 | 011707016001 | 新冠疫情常态化防控 | 分部分项工程费+单价措施项目费-工程设备费
合 计

## 表－12 其他项目清单与计价汇总表
其他项目清单与计价汇总表
工程名称：土建 |  | 标段：新标段 |  | 第 页共 页
序号 | 项目名称 | 金额 (元) | 结算金额 (元) | 备注
1 | 暂列金额 | 30000
2 | 暂估价
2.1 | 材料暂估价
2.2 | 专业工程暂估价
3 | 计日工
4 | 总承包服务费
合 计

## 表－13 规费、税金项目计价表
规费、税金项目计价表
工程名称：土建 |  |  | 标段：新标段 |  | 第 页共 页
序号 | 项目名称 | 计算基础 | 计算基数 | 计算费率 (%) | 金额(元)
1 | 规费 | [1.1]+[1.2]+[1.3] |  | 100%
1.1 | 社会保险费 | 分部分项工程费+措施项目费+其他项目费-工程设备费 |  | 3.2%
1.2 | 住房公积金 | 分部分项工程费+措施项目费+其他项目费-工程设备费 |  | 0.53%
1.3 | 环境保护税 | 分部分项工程费+措施项目费+其他项目费-工程设备费 |  | 0%
2 | 税金 | 分部分项工程费+措施项目费+其他项目费+规费-(甲供材料费+甲供设备费)/1.01 |  | 9%
合 计