## 表－08 分部分项工程和单价措施项目清单与计价表
分部分项工程和单价措施项目清单与计价表
工程名称：红五大道道路新建工程 |  |  | 标段：红五大道道路新建工程 |  |  | 第 页共 页
序号 | 项目编码 | 项目名称 | 项目特征 | 计量单位 | 工程数量 | 金额
[6 empty] | 综合单价 | 合价 | 其中:暂估价
| 1 | 道路工程
1 | 040202001001 | 路床（槽）整形 | 路床碾压检验; | m2 | 4260
2 | 040202011001 | 碎石 | 碎石:10cm碎石垫层; | m2 | 4260
3 | 040203007001 | 水泥混凝土 | 水泥混凝土:20cnC30混凝土路面; 含切缝、灌缝、养生、模板等全部工作内容; | m2 | 4260
4 | 040203007002 | 水泥混凝土 | 基层修复:老路基层C20混凝土修复; 含养生等全部工作内容; | m3 | 306
5 | 040901001001 | 现浇构件钢筋 | 现浇构件钢筋:拉杆、传力杆钢筋; | t | 1.001
6 | 040504001001 | 砌筑井 | 井周加固:含井周加固钢筋; 设置防坠网; 含井框盖安装; 井框盖利旧,不计井框盖材料费; | 座 | 10
7 | 040504001002 | 砌筑井 | 检查井盖:Φ700球墨铸铁井框盖; D400级; 仅计井框盖材料费; | 座 | 3
8 | 040205018001 | 警示柱 | 道口标柱:Φ89*4.5*1200钢管柱体; 表面刷红、白反光漆; C25混凝土基础; 含挖填方、基础混凝土浇筑、柱体安装等所有工作内容; | 根 | 12
| 2 | 雨水
9 | 040305001001 | 垫层 | 管道中粗砂垫层及包封; 按实计量; | m3 | 18.348
10 | 040501001001 | 混凝土管 | 雨水管:d600Ⅱ级钢筋混凝土管; 承插口; 橡胶圈连接; 基础另计; | m | 20
| 3 | 拆除、土方工程
11 | 041001001001 | 拆除项目 | 包括拆除路面及基层、砼及钢筋砼、砌体及其基础、地上地下障碍物等各种拆除项目,投标单位综合考虑各种因素; 含切缝锯缝、拆除物场内运输及归堆; 不包括外运; | m3 | 658
12 | 040101001001 | 挖一般土方 | 二~四类土、清表、湿软路基、绿化带内地被类苗木(含50cm以下灌木)、厚8cm内砼地坪、碎石基层、建筑垃圾基层、废除的管道以及散水边雨水井等; 人机配合; 挖土深度根据图纸及现场实际情况综合考虑,部分机械进不去地方请投标单位勘察现场，综合考虑在内，结算不单独计量，不增加人工挖土费用; 含场内运输,按实计量; | m3 | 500
13 | 040103001001 | 回填方 | 道路路基素土回填; | m3 | 100
14 | 040101002001 | 挖沟槽土方 | 二~四类土; 挖土深度根据图纸及现场实际情况综合考虑,含管道、检查井等; 含场内运输,按实计量; | m3 | 30.75
15 | 040103001002 | 回填方 | 管道沟槽素土回填; | m3 | 6.15
16 | 040103002001 | 余方弃置 | 土或废弃物、建筑垃圾等,含挖、运; 弃场及运距自行考虑; | m3 | 1082.6
合 计
1 | 041106001001 | 大型机械设备进出场及安拆 |  | 项 | 1
合 计

## 表－11 总价措施项目清单与计价表
总价措施项目清单与计价表
工程名称：红五大道道路新建工程 |  |  |  | 标段：红五大道道路新建工程 |  |  | 第 页共 页
序号 | 项目编码 | 项目名称 | 计算基础 | 费率 (%) | 金额 (元) | 调整费率 (%) | 调整后金额 (元) | 备注
1 | 041109001001 | 安全文明施工 |  | 100%
| 1 | 基本费 | 分部分项工程费+单价措施项目费-工程设备费 | 1.5%
| 2 | 扬尘污染防治增加费 | 分部分项工程费+单价措施项目费-工程设备费 | 0.31%
2 | 041109002001 | 夜间施工 | 分部分项工程费+单价措施项目费-工程设备费
3 | 041109004001 | 冬雨季施工 | 分部分项工程费+单价措施项目费-工程设备费
4 | 041109005001 | 行车行人干扰 | 分部分项工程费+单价措施项目费-工程设备费
5 | 041109006001 | 地上、地下设施、建筑物的临时保护设施 | 分部分项工程费+单价措施项目费-工程设备费
6 | 041109007001 | 已完工程及设备保护 | 分部分项工程费+单价措施项目费-工程设备费
7 | 041109008001 | 临时设施 | 分部分项工程费+单价措施项目费-工程设备费
8 | 041109009001 | 赶工措施 | 分部分项工程费+单价措施项目费-工程设备费
9 | 041109010001 | 工程按质论价 | 分部分项工程费+单价措施项目费-工程设备费 | 0%
10 | 041109011001 | 建筑工人实名制费用 | 分部分项工程费+单价措施项目费-工程设备费
11 | 041109015001 | 智慧工地费用 | 分部分项工程费+单价措施项目费-工程设备费
合 计

## 表－12 其他项目清单与计价汇总表
其他项目清单与计价汇总表
工程名称：红五大道道路新建工程 |  | 标段：红五大道道路新建工程 |  | 第 页共 页
序号 | 项目名称 | 金额 (元) | 结算金额 (元) | 备注
1 | 暂列金额 | 20000
2 | 暂估价
2.1 | 材料暂估价
2.2 | 专业工程暂估价
3 | 计日工
4 | 总承包服务费
合 计

## 表－12－1 暂列金额明细表
暂列金额明细表
工程名称：红五大道道路新建工程 |  | 标段：红五大道道路新建工程 |  | 第 页共 页
序号 | 项目名称 | 计量单位 | 暂定金额 (元) | 备注
1 | 暂列金额 | 项 | 20000
| 合 计 |  | 20000

## 表－12－2 材料(工程设备)暂估单价及调整表
材料(工程设备)暂估单价及调整表
工程名称：红五大道道路新建工程 |  |  |  |  | 标段：红五大道道路新建工程 |  |  |  | 第 页共 页
序号 | 材料编码 | 材料(工程设备) 名称、规格、型号 | 计量 单位 | 数量 |  | 暂估(元) |  | 确认(元) |  | 差额±(元) |  | 备注
|  |  |  | 暂估 | 确认 | 单价 | 合价 | 单价 | 合价 | 单价 | 合价
合 计

## 表－12－3 专业工程暂估价及结算价表
专业工程暂估价及结算价表
工程名称：红五大道道路新建工程 |  | 标段：红五大道道路新建工程 | 第 页共 页
序号 | 工程名称 | 工程内容 | 暂估金额(元) | 结算金额(元) | 差额±(元) | 备注
合 计

## 表－12－4 计日工表
计日工表
工程名称：红五大道道路新建工程 |  |  | 标段：红五大道道路新建工程 |  |  | 第 页共 页
序号 | 项目名称 | 单位 | 暂定数量 | 实际数量 | 综合单价(元) | 合价(元)
[6 empty] | 暂定 | 实际
合 计

## 表－12－5 总承包服务费计价表
总承包服务费计价表
工程名称：红五大道道路新建工程 |  | 标段：红五大道道路新建工程 | 第 页共 页
序号 | 项目名称 | 项目价值 | 服务内容 | 计算基础 | 费率(%) | 金额(元)
合 计

## 表－13 规费、税金项目计价表
规费、税金项目计价表
工程名称：红五大道道路新建工程 |  |  | 标段：红五大道道路新建工程 |  | 第 页共 页
序号 | 项目名称 | 计算基础 | 计算基数 | 计算费率 (%) | 金额(元)
1 | 规费 | [1.1]+[1.2]+[1.3] |  | 100%
1.1 | 社会保险费 | 分部分项工程费+措施项目费+其他项目费-工程设备费 |  | 2.0%
1.2 | 住房公积金 | 分部分项工程费+措施项目费+其他项目费-工程设备费 |  | 0.34%
1.3 | 环境保护税 | 分部分项工程费+措施项目费+其他项目费-工程设备费 |  | 0%
2 | 税金 | 分部分项工程费+措施项目费+其他项目费+规费-(甲供材料费+甲供设备费)/1.01 |  | 9%
合 计

## 表－20 发包人提供材料和工程设备一览表
发包人提供材料和工程设备一览表
工程名称：红五大道道路新建工程 |  |  |  | 标段：红五大道道路新建工程 |  |  |  | 第 页共 页
序号 | 材料编码 | 材料(工程设备) 名称、规格、型号 | 单位 | 数量 | 单价(元) | 合价(元) | 交货方式 | 送达地点 | 备注
合 计