## 表－08 分部分项工程和单价措施项目清单与计价表
分部分项工程和单价措施项目清单与计价表
工程名称：道路及管道 |  |  | 标段： |  |  | 第 页共 页
序号 | 项目编码 | 项目名称 | 项目特征 | 计量单位 | 工程数量 | 金额
[6 empty] | 综合单价 | 合价 | 其中:暂估价
1 | 041001007001 | 拆除路面 | 包括砖石砌体、地下不明构筑物、路面或基层(二灰水稳层、10%灰土层等结构层)、侧缘石、人行道、废弃管道、基础等; | m3 | 200
2 | 040101002001 | 挖沟槽土方 | 人工配合机械挖沟槽土; 土方类别综合考虑; 弃土沟边; | m3 | 274.4
3 | 040103002001 | 余方弃置 | 土或建筑垃圾，装车外运，运距及弃点由投标单位自行考虑; | m3 | 265
4 | 040103001001 | 回填方 | 40cm厚建筑垃圾回填; | m3 | 160
5 | 040103001002 | 回填方 | 路肩、路基土回填; 场内缺土内运; 土源及运距由投标单位自行考虑; 按实方计量; | m3 | 120
6 | 040103001003 | 回填方 | 沟槽砂石回填; 压实度满足设计及规范要求; | m3 | 206.642
7 | 040202011001 | 碎石 | 10cm厚碎石垫层; 压实度满足设计及规范要求; | m2 | 1400
8 | 040203007001 | 水泥混凝土 | 12cm厚C30商品混凝土; 含模板、草袋养生; | m2 | 375
9 | 040203007002 | 水泥混凝土 | 15cm厚C30商品混凝土（修复）; 含草袋养生; | m2 | 1000
10 | 040205003001 | 标杆 | 道口标柱; Φ89热镀锌管; 含混凝土基础及反光膜; | 根 | 8
11 | 040501004001 | 塑料管 | 雨水口连接管; φ200UPVC管; | m | 36
12 | 040803004001 | 管道包封 | φ200UPVC管采用360°C20砼包封; | m3 | 4.63
13 | 040501001001 | 混凝土管 | 图示有筋Ⅱ级管; D400,承插式; 橡胶圈接口; 120°砼基础; 10cm碎石垫层（详见06MS201图集）; 含模板; | m | 130
14 | 040504001001 | 砌筑井 | MU15砼砖砌Φ700污水检查井,井深2.0米; 详见图集06MS201-3/9,内外采用防水砂浆抹灰至顶部; 采用C250级钢纤维井盖，球墨铸铁井座; 塑钢爬梯见06MS201-6(16-17); 井内设防坠落装置 | 座 | 2
15 | 040504001002 | 砌筑井 | MU15砼砖砌Φ1000雨水检查井,井深3.0米; 详见图集06MS201-3/10,内外采用防水砂浆抹灰至顶部; 采用C250级钢纤维井盖，球墨铸铁井座; 塑钢爬梯见06MS201-6(16-17); 井内设防坠落装置 | 座 | 8
16 | 040504009001 | 雨水口 | 砖砌偏沟式双箅雨水口; 100厚C20商品砼垫层，240厚MU15砼砖砌井壁、M10水泥砂浆，井内壁及底1：2水泥砂浆粉刷; 防盗球钢纤维水箅井盖（380*680，C250级）; 详见06MS201-8; | 座 | 8
17 | 040504006001 | 出水口 | 一字型砖砌出水口,d400, 详见06MS201-9/3; | 座 | 2
合 计
1 | 041106001001 | 大型机械设备进出场及安拆 |  | 项 | 1
2 | 041101005001 | 井字架 | 井字架做法及井深自行考虑; | 座 | 10
3 | 041107002001 | 排水、降水 | 沟槽排水，管径综合考虑; | m | 130
4 | 040501014001 | 管道封堵 | 管道接通，管径综合考虑; | 项 | 1
合 计

## 表－11 总价措施项目清单与计价表
总价措施项目清单与计价表
工程名称：道路及管道 |  |  |  | 标段： |  |  | 第 页共 页
序号 | 项目编码 | 项目名称 | 计算基础 | 费率 (%) | 金额 (元) | 调整费率 (%) | 调整后金额 (元) | 备注
1 | 041109001001 | 安全文明施工 |  | 100%
| 1 | 基本费 | 分部分项工程费+单价措施项目费-工程设备费 | 1.5%
| 2 | 扬尘污染防治增加费 | 分部分项工程费+单价措施项目费-工程设备费 | 0.31%
2 | 041109002001 | 夜间施工 | 分部分项工程费+单价措施项目费-工程设备费
3 | 041109004001 | 冬雨季施工 | 分部分项工程费+单价措施项目费-工程设备费
4 | 041109005001 | 行车行人干扰 | 分部分项工程费+单价措施项目费-工程设备费
5 | 041109006001 | 地上、地下设施、建筑物的临时保护设施 | 分部分项工程费+单价措施项目费-工程设备费
6 | 041109007001 | 已完工程及设备保护 | 分部分项工程费+单价措施项目费-工程设备费
7 | 041109008001 | 临时设施 | 分部分项工程费+单价措施项目费-工程设备费
8 | 041109009001 | 赶工措施 | 分部分项工程费+单价措施项目费-工程设备费
9 | 041109010001 | 工程按质论价 | 分部分项工程费+单价措施项目费-工程设备费 | 0%
10 | 041109011001 | 建筑工人实名制费用 | 分部分项工程费+单价措施项目费-工程设备费
11 | 041109015001 | 智慧工地费用 | 分部分项工程费+单价措施项目费-工程设备费
12 | 041109016001 | 新冠疫情常态化防控 | 分部分项工程费+单价措施项目费-工程设备费
合 计

## 表－12 其他项目清单与计价汇总表
其他项目清单与计价汇总表
工程名称：道路及管道 |  | 标段： |  | 第 页共 页
序号 | 项目名称 | 金额 (元) | 结算金额 (元) | 备注
1 | 暂列金额
2 | 暂估价
2.1 | 材料暂估价
2.2 | 专业工程暂估价
3 | 计日工
4 | 总承包服务费
合 计

## 表－13 规费、税金项目计价表
规费、税金项目计价表
工程名称：道路及管道 |  |  | 标段： |  | 第 页共 页
序号 | 项目名称 | 计算基础 | 计算基数 | 计算费率 (%) | 金额(元)
1 | 规费 | [1.1]+[1.2]+[1.3] |  | 100%
1.1 | 社会保险费 | 分部分项工程费+措施项目费+其他项目费-工程设备费 |  | 2.0%
1.2 | 住房公积金 | 分部分项工程费+措施项目费+其他项目费-工程设备费 |  | 0.34%
1.3 | 环境保护税 | 分部分项工程费+措施项目费+其他项目费-工程设备费 |  | 0%
2 | 税金 | 分部分项工程费+措施项目费+其他项目费+规费-(甲供材料费+甲供设备费)/1.01 |  | 9%
合 计