## 表－04 单位工程招标控制价汇总表
单位工程招标控制价汇总表
工程名称：围墙 |  | 标段： | 第 页共 页
序号 | 项目内容 | 金额 | 其中：暂估价
1 | 分部分项工程量清单 | 66937.97
1.1 | 人工费 | 20298.6
1.2 | 材料费 | 37598.14
1.3 | 施工机具使用费 | 962.2
1.4 | 未计价材料费
1.5 | 企业管理费 | 5528.01
1.6 | 利润 | 2551.06
2 | 措施项目 | 9955.75
2.1 | 单价措施项目费 | 5761.01
2.2 | 总价措施项目费 | 4194.74
2.2.1 | 安全文明施工费 | 2479.04
3 | 其他项目
3.1 | 其中：暂列金额
3.2 | 其中：专业工程暂估价
3.3 | 其中：计日工
3.4 | 其中：总承包服务费
4 | 规费 | 2868.14
5 | 税金 | 7178.57
6 | 工程总价＝1+2+3+4-(甲供材料费+甲供设备费)/1.01+5 | 86940.43

## 表－08 分部分项工程和单价措施项目清单与计价表
分部分项工程和单价措施项目清单与计价表
工程名称：围墙 |  |  | 标段： |  |  | 第 页共 页
序号 | 项目编码 | 项目名称 | 项目特征 | 计量单位 | 工程数量 | 金额
[6 empty] | 综合单价 | 合价 | 其中:暂估价
1 | 040101001001 | 挖一般土方 | 工作内容：人机配合挖土，三类土，含场内运输，挖土深度、部位（基坑、沟槽、一般土方）综合考虑，余土就地平整; | m3 | 71.339 | 11.21 | 799.71
2 | 010103001001 | 回填方 | 素土回填，分层夯实，压实系数不小于0.94，满足规范要求，且不得采用淤泥质土、耕土等松软质土回填，土源及运距由投标人自行考虑，含场内运输、夯填、碾压等； | m3 | 52.904 | 44.36 | 2346.82
3 | 010501001001 | 垫层 | 100厚C15混凝土垫层 | m3 | 5.027 | 496.71 | 2496.96
4 | 010904003001 | 楼（地）面 砂浆防水(防潮) | 20厚1:2防水砂浆墙基防潮层; | ㎡ | 28.5 | 22.83 | 650.66
5 | 010515001001 | 现浇构件钢筋 | φ12mm以内 | t | 0.217 | 5590.09 | 1213.05
6 | 010401001001 | 砖基础 | 240厚MU10砖；M7.5水泥砂浆砌筑; | m3 | 11.66 | 746 | 8698.36
7 | 010401003001 | 实心砖墙 | 240厚MU10砖；M7.5混合砂浆砌筑; | m3 | 35.661 | 802.55 | 28619.74
8 | 010401009001 | 实心砖柱 | 砖柱; 360*360; M7.5混合砂浆砌筑; | m3 | 5.368 | 888.99 | 4772.1
9 | 010503004001 | 圈梁 | 圈梁; C25商品砼; | m3 | 4.517 | 597.24 | 2697.73
10 | 010507005001 | 扶手、压顶 | 压顶; C25商品砼; | m3 | 2.258 | 618.01 | 1395.47
11 | 011201001001 | 墙面一般抹灰 | 12厚1; 3水泥砂浆打底，8厚1; 2水泥砂浆面; | m2 | 359.592 | 36.84 | 13247.37
|  | 合 计 |  |  |  |  | 66937.97
1 | 011702001001 | 基础 | 混凝土垫层 复合木模板; | m2 | 5.03 | 94.69 | 476.29
2 | 011702008001 | 圈梁 | 圈梁 复合木模板; | m2 | 37.63 | 73.83 | 2778.22
3 | 011702025001 | 其他现浇构件 | 压顶 复合木模板; | m2 | 25.06 | 81.71 | 2047.65
4 | 011701003001 | 里脚手架 | 砌墙脚手架里架子(3.6m以内) | m2 | 172.5 | 2.2 | 379.5
5 | 011701003002 | 里脚手架 | 抹灰脚手架高在3.60m以内 | m2 | 172.5 | 0.46 | 79.35
|  | 合 计 |  |  |  |  | 5761.01

## 表－11 总价措施项目清单与计价表
总价措施项目清单与计价表
工程名称：围墙 |  |  |  | 标段： |  |  | 第 页共 页
序号 | 项目编码 | 项目名称 | 计算基础 | 费率 (%) | 金额 (元) | 调整费率 (%) | 调整后金额 (元) | 备注
1 | 011707001001 | 安全文明施工 |  | 100% | 2479.04
| 1 | 基本费 | 分部分项工程费+单价措施项目费-工程设备费 | 3.1% | 2253.67
| 2 | 扬尘污染防治增加费 | 分部分项工程费+单价措施项目费-工程设备费 | 0.31% | 225.37
2 | 011707002001 | 夜间施工 | 分部分项工程费+单价措施项目费-工程设备费 | 0.08% | 58.16
3 | 011707003001 | 非夜间施工 | 分部分项工程费+单价措施项目费-工程设备费 | 0%
4 | 011707005001 | 冬雨季施工 | 分部分项工程费+单价措施项目费-工程设备费 | 0.18% | 130.86
5 | 011707007001 | 已完工程及设备保护 | 分部分项工程费+单价措施项目费-工程设备费 | 0.05% | 36.35
6 | 011707006001 | 地上、地下设施、建筑物的临时保护设施 | 分部分项工程费+单价措施项目费-工程设备费 | 0%
7 | 011707008001 | 临时设施 | 分部分项工程费+单价措施项目费-工程设备费 | 2.00% | 1453.98
8 | 011707009001 | 赶工措施 | 分部分项工程费+单价措施项目费-工程设备费 | 0%
9 | 011707010001 | 工程按质论价 | 分部分项工程费+单价措施项目费-工程设备费 | 0%
10 | 011707011001 | 住宅分户验收 | 分部分项工程费+单价措施项目费-工程设备费 | 0%
11 | 011707012001 | 建筑工人实名制费用 | 分部分项工程费+单价措施项目费-工程设备费 | 0.05% | 36.35
12 | 011707015001 | 智慧工地费用 | 分部分项工程费+单价措施项目费-工程设备费 | 0%
13 | 011707016001 | 新冠疫情常态化防控 | 分部分项工程费+单价措施项目费-工程设备费 | 0%
|  | 合 计 |  |  | 4194.74

## 表－12 其他项目清单与计价汇总表
其他项目清单与计价汇总表
工程名称：围墙 |  | 标段： |  | 第 页共 页
序号 | 项目名称 | 金额 (元) | 结算金额 (元) | 备注
1 | 暂列金额
2 | 暂估价
2.1 | 材料暂估价
2.2 | 专业工程暂估价
3 | 计日工
4 | 总承包服务费
合 计

## 表－13 规费、税金项目计价表
规费、税金项目计价表
工程名称：围墙 |  |  | 标段： |  | 第 页共 页
序号 | 项目名称 | 计算基础 | 计算基数 | 计算费率 (%) | 金额(元)
1 | 规费 | [1.1]+[1.2]+[1.3] | 2868.14 | 100% | 2868.14
1.1 | 社会保险费 | 分部分项工程费+措施项目费+其他项目费-工程设备费 | 76893.72 | 3.2% | 2460.6
1.2 | 住房公积金 | 分部分项工程费+措施项目费+其他项目费-工程设备费 | 76893.72 | 0.53% | 407.54
1.3 | 环境保护税 | 分部分项工程费+措施项目费+其他项目费-工程设备费 | 76893.72 | 0%
2 | 税金 | 分部分项工程费+措施项目费+其他项目费+规费-(甲供材料费+甲供设备费)/1.01 | 79761.86 | 9% | 7178.57
| 合 计 |  |  |  | 10046.71