## 维修清单
新龙湖水处理系统修复清单控制价
序号 | 名称 | 规格 | 数量 | 单位 | 综合单价（元） | 总价（元） | 备注
一、补水净化泵房
1 | 取水泵 | 潜水泵，Q=53m3/h，H=30m | 1 | 台 | 9100 | 9100
2 | 取水泵控制柜 | 含18.5kW软启动器，落地柜，碳钢静电喷塑柜壳 | 1 | 台 | 15000 | 15000
3 | 混凝加药装置维修及更换配件 | 溶药罐有效容积0.4立方米 储药罐有效容积1.0立方米 配套加药泵 | 1 | 项 | 5000 | 5000 | 含加药系统管路
4 | 消毒加药装置维修及更换配件 | 溶药罐有效容积0.4立方米 储药罐有效容积1.0立方米 配套加药泵 | 1 | 项 | 5000 | 5000 | 含加药系统管路
5 | 压力滤罐滤料 | 卵石承托层 ø8-16mm | 1.83 | 吨 | 900 | 1647 | 堆填高度100mm
6 |  | 卵石承托层 ø4-8mm | 2.74 | 吨 | 900 | 2466 | 堆填高度150mm
7 |  | 石英砂过滤层 ø2-4mm | 4.06 | 吨 | 900 | 3654 | 堆填高度250mm
8 |  | 石英砂过滤层 ø1-2mm | 4.87 | 吨 | 900 | 4383 | 堆填高度300mm
9 |  | 无烟煤过滤层 ø0.8-1.8mm | 8.112 | 吨 | 2300 | 18657.6 | 堆填高度500mm
10 | 滤帽 | PVC材质，1m3/h | 50 | 个 | 20 | 1000
11 | 高效压力过滤器维修及更换配件 | 碳钢材质，35m3/h，配电动阀反冲系统 | 3 | 套 | 13000 | 39000 | 含进水、排水、反洗进水、反洗排水系统管路管阀件、压力表
12 | 压差变送器 | 0-1.0MPa，4-20mA信号输出 | 3 | 台 | 3500 | 10500 | 安装于过滤器进/出水管道
13 | 自控系统改造 | PLC控制柜，室内落地柜，西门子PLC | 1 | 项 | 20000 | 20000
14 | 滤料更换 | 原滤料清理，新滤料装填 | 1 | 项 | 38000 | 38000
15 | 维修与未预见项 | 维修过程中可能发现的管阀件损坏更换 | 1 | 项 | 25000 | 25000
16 | 辅材及耗材 |  | 1 | 项 | 6000 | 6000
二、一期湖体循环净化泵房
1 | 潜水轴流泵 | Q=900m3/h，H=2.72m | 2 | 台 | 30000 | 60000 | 不含井筒
2 | 潜水轴流泵 | Q=750m3/h，H=3.5m | 1 | 台 | 28500 | 28500 | 不含井筒
3 | 室外电控柜 | 室外防水落地柜，含软启动 | 1 | 台 | 20000 | 20000
4 | 净水泵 | 卧式离心泵，Q=250m3/h，H=6m | 4 | 台 | 12000 | 48000
5 | 室内电控柜 | 室内落地柜 | 1 | 台 | 13000 | 13000
6 | 全自动水力曝气滤机 | PVC材质，750m3/h | 1 | 项 | 110000 | 110000 | 现场维修中央分配水箱及虹吸反洗管路系统
7 | 滤料 | 卵石承托层 ø8-16mm | 2.73 | 吨 | 900 | 2457 | 堆填高度100mm
8 |  | 卵石承托层 ø4-8mm | 4.1 | 吨 | 900 | 3690 | 堆填高度150mm
9 |  | 石英砂过滤层 ø2-4mm | 6.08 | 吨 | 900 | 5472 | 堆填高度250mm
10 |  | 石英砂过滤层 ø1-2mm | 7.29 | 吨 | 900 | 6561 | 堆填高度300mm
11 |  | 无烟煤过滤层 ø0.8-1.8mm | 5.78 | 吨 | 2300 | 13294 | 堆填高度200mm
12 | 排水电动阀 | DN400，D971X-10C，220V供电 | 1 | 台 | 5000 | 5000
13 | 排水手动阀 | DN400，D371X-10C | 1 | 台 | 3000 | 3000
14 | 集水坑潜水排污泵 | Q=15m3/h，H=6m | 1 | 台 | 1800 | 1800
15 | 电气自控系统改造 | PLC控制柜，室内落地柜，西门子PLC | 1 | 项 | 13000 | 13000
16 | 滤料更换 | 原滤料清理，新滤料装填 | 1 | 项 | 25000 | 25000
17 | 维修与未预见项 | 维修过程中可能发现的管阀件损坏更换 | 1 | 项 | 23000 | 23000
18 | 辅材及耗材 |  | 1 | 项 | 6900 | 6900
三、二期湖体循环净化泵房
1 | 混凝加药装置维修及更换配件 | 溶药罐有效容积0.4立方米 储药罐有效容积1.0立方米 配套加药泵 | 1 | 项 | 9000 | 9000 | 含加药系统管路
2 | 消毒加药装置维修及更换配件 | 溶药罐有效容积0.4立方米 储药罐有效容积1.0立方米 配套加药泵 | 1 | 项 | 9000 | 9000 | 含加药系统管路
3 | 长纤维过滤器维修及更换配件 | 碳钢材质，100m3/h，配气动反冲系统 | 11 | 套 | 8000 | 88000 | 含进水、排水、反洗进水、反洗排水系统管路管阀件、电磁阀、压力表
4 | 压力变送器 | 0-0.1MPa，4-20mA信号输出 | 11 | 台 | 2000 | 22000 | 安装于净水泵吸水管道
5 | 压差变送器 | 0-1.0MPa，4-20mA信号输出 | 11 | 台 | 2000 | 22000 | 安装于过滤器进/出水管道
6 | 电磁阀 | 4V21008A 220V | 30 | 个 | 90 | 2700
7 | 滤料 | 丙纶膨化过滤纤维束，150g/束，L1500mm | 26400 | 支 | 6 | 158400
8 | 空压系统管路 | 含调压过滤器，空气软管等 | 1 | 项 | 10000 | 10000
9 | 自控系统改造 | PLC控制柜，室内落地柜，西门子PLC | 1 | 项 | 30000 | 30000
10 | 滤料更换 | 原滤料清理，新滤料挂装 | 1 | 项 | 30000 | 30000
11 | 维修与未预见项 | 维修过程中可能发现的管阀件损坏更换 | 1 | 项 | 15000 | 15000
12 | 辅材及耗材 |  | 1 | 项 | 7600 | 7600
| 小计： |  |  |  |  | 996781.6
备注：以上全费用综合单价含人工、材料、机械、管理费、措施项目、规费、税金（税率9%）等一切费用。