## 表－04 单位工程招标控制价汇总表
单位工程招标控制价汇总表
工程名称：2024年零星市政绿化项目-市政项目 |  | 标段：2024年零星市政绿化项目 | 第 页共 页
序号 | 项目内容 | 金额 | 其中：暂估价
1 | 分部分项工程量清单 | 1300434.8
1.1 | 人工费 | 236323.85
1.2 | 材料费 | 777756.33
1.3 | 施工机具使用费 | 62730.97
1.4 | 未计价材料费 | 133767.2
1.5 | 企业管理费 | 59887.81
1.6 | 利润 | 29968.65
2 | 措施项目 | 133522.43
2.1 | 单价措施项目费 | 75591.7
2.2 | 总价措施项目费 | 57930.73
2.2.1 | 安全文明施工费 | 24906.08
3 | 其他项目 | 130000
3.1 | 其中：暂列金额 | 130000
3.2 | 其中：专业工程暂估价
3.3 | 其中：计日工
3.4 | 其中：总承包服务费
4 | 规费 | 36596.59
5 | 税金 | 144049.84
6 | 工程总价＝1+2+3+4-(甲供材料费+甲供设备费)/1.01+5 | 1744603.66
7 | 标底价 | 1744603.66
8 | 招标控制价=（标底价-暂列金额）×90%+暂列金额 | 1583143.29

## 表－08 分部分项工程和单价措施项目清单与计价表
分部分项工程和单价措施项目清单与计价表
工程名称：2024年零星市政绿化项目-市政项目 |  |  | 标段：2024年零星市政绿化项目 |  |  | 第 页共 页
序号 | 项目编码 | 项目名称 | 项目特征 | 计量单位 | 工程数量 | 金额
[6 empty] | 综合单价 | 合价 | 其中:暂估价
| 1 | 企业生态停车位改造 |  |  |  |  | 119350
1 | 040203007001 | 水泥混凝土 | 150厚C30砼; 含养生等所有工作内容; | m2 | 500 | 92.04 | 46020
2 | 040202011001 | 碎石 | 100厚碎石垫层; | m2 | 500 | 24.4 | 12200
3 | 040204002001 | 人行道块料铺设 | 30厚 1:3水泥砂浆; 80厚C30草坪砖(规格、样式、颜色按建设单位指定); | m2 | 500 | 122.26 | 61130
| 2 | 市政砼道路挖补 |  |  |  |  | 119905
4 | 040203007002 | 水泥混凝土 | 20cm厚 C15砼垫层; 含养生等所有工作内容; | m2 | 500 | 111.2 | 55600
5 | 040203007003 | 水泥混凝土 | 20cm厚 C35砼路面层; 含养生、刻痕等全部工作内容; | m2 | 500 | 128.61 | 64305
| 3 | 市政沥青砼道路挖补 |  |  |  |  | 138148.4
6 | 040201004001 | 掺石灰 | 20cm厚 灰土原槽处理,含灰量8%; | m3 | 120 | 106.57 | 12788.4
7 | 040202015001 | 水泥稳定碎（砾） 石 | 20cm厚水泥稳定碎石; | m2 | 500 | 106.5 | 53250
8 | 040203004001 | 封层 | 沥青下封层; 厚1cm; | m2 | 500 | 11.06 | 5530
9 | 040203006001 | 沥青混凝土 | 5cm AC-20C中粒式沥青混凝土; | m2 | 500 | 70.87 | 35435
10 | 040203006002 | 沥青混凝土 | 4cm AC-13C细粒式沥青混凝土; | m2 | 500 | 62.29 | 31145
| 4 | 贯入式沥青道路挖补 |  |  |  |  | 105906
11 | 040201004002 | 掺石灰 | 40cm厚 灰土原槽处理,含灰量8%; | m3 | 300 | 106.57 | 31971
12 | 040202015002 | 水泥稳定碎（砾） 石 | 20cm厚水泥稳定碎石; | m2 | 500 | 106.5 | 53250
13 | 040203002001 | 沥青贯入式 | 4cm 贯入式沥青面层; | m2 | 500 | 41.37 | 20685
| 5 | 贯入式沥青路面层中修 |  |  |  |  | 35991.9
14 | 040203002002 | 沥青贯入式 | 4cm 贯入式沥青面层; | m2 | 870 | 41.37 | 35991.9
| 6 | 人行道板修补、更换 |  |  |  |  | 395492
15 | 040203007004 | 水泥混凝土 | 100厚 C15砼垫层; 含养生等所有工作内容; | m2 | 1500 | 66.03 | 99045
16 | 040204002002 | 人行道块料铺设 | 人行道块料铺设:人行道板铺设、更换; 苏普洛克砖、透水砖、混凝土砖等综合考虑; 30厚 1:3水泥砂浆; | m2 | 800 | 110.99 | 88792
17 | 040203008001 | 块料面层 | 人行道块料铺设:花岗岩铺设、更换; 花岗岩规格、烧面及光面等综合考虑; 30厚 1:3水泥砂浆; | m2 | 700 | 296.65 | 207655
| 7 | 桥栏杆维修、更换 |  |  |  |  | 97400
18 | 040309003001 | 混凝土栏杆 | 混凝土桥梁栏杆维修、更换; 栏杆修复至原样,自行踏勘现场; 含所有工作内容; | m | 50 | 200 | 10000
19 | 040309003002 | 混凝土栏杆 | 混凝土仿木栏杆:栏杆样式及规格满足建设单位要求; 自行踏勘现场; 含所有工作内容; | m | 100 | 350 | 35000
20 | 040309002001 | 石质栏杆 | 花岗岩桥梁栏杆维修、更换; 栏杆修复至原样,自行踏勘现场; 含所有工作内容; | m | 96 | 400 | 38400
21 | 040309001001 | 金属栏杆 | 铸铁桥梁栏杆更换:栏杆样式及规格满足建设单位要求; 自行踏勘现场; 含所有工作内容; | m | 50 | 180 | 9000
22 | 040309001002 | 金属栏杆 | 铸铁桥梁栏杆维修; 栏杆修复至原样,自行踏勘现场; 含所有工作内容; | m | 50 | 100 | 5000
| 8 | 侧平石修复更换 |  |  |  |  | 51830.4
23 | 040204004001 | 安砌侧（平、缘） 石 | 800*240*120 C25侧石更换,30厚 1:3水泥砂浆; 详见图纸; | m | 480 | 52.12 | 25017.6
24 | 040204004002 | 安砌侧（平、缘） 石 | 800*240*100 C25平石更换,30厚 1:3水泥砂浆; 详见图纸; | m | 480 | 47.82 | 22953.6
25 | 041001005001 | 拆除侧、平（缘）石 | 拆除砼侧石,含归堆、废料外运; 弃场与运距由投标人自行考虑; | m | 480 | 4.53 | 2174.4
26 | 041001005002 | 拆除侧、平（缘）石 | 拆除砼平石,含归堆、废料外运; 弃场与运距由投标人自行考虑; | m | 480 | 3.51 | 1684.8
| 9 | 拆除部分 |  |  |  |  | 196803.84
27 | 041001002001 | 拆除人行道 | 拆除现状铺装,含拆除砂浆层; 含归堆、废料外运; 弃场与运距由投标人自行考虑; | m2 | 1920 | 4.77 | 9158.4
28 | 040402018001 | 施工缝 | 切缝; 路面拆除切缝; 详见图纸; | m | 1200 | 14.21 | 17052
29 | 041001001001 | 拆除路面 | 拆除沥青类路面,厚度10cm; 含归堆、废料外运; 弃场与运距由投标人自行考虑; | m2 | 2880 | 11.13 | 32054.4
30 | 041001001002 | 拆除路面 | 拆除沥青类路面,每增、减1cm; 含归堆、废料外运; 弃场与运距由投标人自行考虑; | m2 | 600 | 1.13 | 678
31 | 041001003001 | 拆除基层 | 拆除无筋砼路面层、基层; 厚度15cm; 含归堆、废料外运; 弃场与运距由投标人自行考虑; | m2 | 2880 | 23.11 | 66556.8
32 | 041001003002 | 拆除基层 | 拆除无筋砼路面层、基层; 厚度每增、减1cm; 含归堆、废料外运; 弃场与运距由投标人自行考虑; | m2 | 600 | 1.53 | 918
33 | 041001003003 | 拆除基层 | 拆除有骨料多合土; 厚度10cm; 含归堆、废料外运; 弃场与运距由投标人自行考虑; | m2 | 2400 | 12.66 | 30384
34 | 041001003004 | 拆除基层 | 拆除有骨料多合土; 厚度每增、减1cm; 含归堆、废料外运; 弃场与运距由投标人自行考虑; | m2 | 24000 | 0.77 | 18480
35 | 041001007001 | 拆除砖石结构 | 拆除砖砌体; 含归堆、废料外运; 弃场与运距由投标人自行考虑; | m3 | 12 | 121.51 | 1458.12
36 | 041001007002 | 拆除砖石结构 | 拆除石砌体; 含归堆、废料外运; 弃场与运距由投标人自行考虑; | m3 | 12 | 121.51 | 1458.12
37 | 040103002001 | 余方弃置 | 土或废弃物,含挖、装; 弃场与运距由投标人自行考虑; | m3 | 600 | 31.01 | 18606
| 10 | 雨水管网工程 |  |  |  |  | 27328.88
38 | 040501004001 | 塑料管 | 回填砂10cm垫层360°至管顶500mm; HDPE双壁波纹管DN225,SN8以上; 胶圈连接; | m | 40.8 | 223.73 | 9128.18
39 | 040501003001 | 铸铁管 | 球墨铸铁雨水管DN300(C30级污水用球墨铸铁管,GB/T26081-2010),管道防腐、涂覆等须满足设计及规范要求; 橡胶圈承插接口,须满足GB/T21873-2008的相关要求; 采用10cm碎石找平+10cmC15砼垫层+C15砼回填至管顶5cm,宽度为管腔两侧各15cm; | m | 5 | 525.55 | 2627.75
40 | 040501001001 | 混凝土管 | 承插式钢筋砼雨水管d300(II级管,GB/T11836-2009); ; 10CM碎石垫层+120°混凝土基础,做法详见图集苏06MS201-1/21,橡胶圈接口(详见06MS201-1-23、24),接口须满足GB/T21873-2008的相关要求; | m | 5 | 214.86 | 1074.3
41 | 040501001002 | 混凝土管 | 承插式钢筋砼雨水管d500(II级管,GB/T11836-2009); 10CM碎石垫层+120°混凝土基础,做法详见图集苏06MS201-1/21,橡胶圈接口(详见06MS201-1-23、24),接口须满足GB/T21873-2008的相关要求; | m | 5 | 504.62 | 2523.1
42 | 040501001003 | 混凝土管 | 承插式钢筋砼雨水管d600(II级管,GB/T11836-2009); 10CM碎石垫层+120°混凝土基础,做法详见图集苏06MS201-1/17,橡胶圈接口(详见06MS201-1-23、24),接口须满足GB/T21873-2008的相关要求; | m | 5 | 647.84 | 3239.2
43 | 040504001001 | 砌筑井 | MU10水泥砖砌φ700雨水检查井,井深3.0m; 预制C25砼底板(含预制砼钢筋),底板下10cm碎石垫层+10cm厚C15砼垫层; 详见图集06MS201-3/10; C250型球墨铸铁框盖(内置式井盖,带自锁装置及侧向橡胶圈); 塑钢爬梯; 井内设防防坠落装置; | 座 | 1 | 4235.12 | 4235.12
44 | 040504004001 | 砖砌井筒 | Mu15水泥砖砖砌井筒,Φ700,每增减0.5m; 按实际井深调整; | 座 | 1 | 343.26 | 343.26
45 | 040504009001 | 雨水口 | Mu15水泥实心砖砌偏沟式单篦雨水口,见06MS201-8/9; 采用球墨铸铁井盖座（D400级,带防盗措施）; | 座 | 1 | 1067.04 | 1067.04
46 | 040504009002 | 雨水口 | Mu15水泥实心砖砌偏沟式单篦雨水口,见06MS201-8/9; 采用钢纤维井盖座（D400级,带防盗措施）; | 座 | 1 | 1042.51 | 1042.51
47 | 040504001002 | 砌筑井 | 井周加固; C20及C30砼; 搭接部位铺设玻纤格栅; 含水稳层拆除弃置、钢筋制安; | 座 | 1 | 2048.42 | 2048.42
| 11 | 污水管网工程 |  |  |  |  | 8018.38
48 | 040501003002 | 铸铁管 | 10cm砂垫层加360°至管顶500mm砂基础; 球墨铸铁管DN300 压力等级C30; | m | 1 | 630.92 | 630.92
49 | 040504001003 | 砌筑井 | MU15水泥砖砌φ1000污水检查井,井深3.5m; 预制C25砼底板(含预制砼钢筋),底板下10cm碎石垫层+10cm厚C15砼垫层; 详见图集06MS201-3/19; 钢纤维混凝土框盖（C250,侧向橡胶圈); 塑钢爬梯; 井内设防坠落装置; 防水砂浆内外粉刷至顶部; | 座 | 1 | 4995.78 | 4995.78
50 | 040504004002 | 砖砌井筒 | Mu15水泥砖砖砌井筒,Φ700,每增减0.5m; 按实际井深调整; | 座 | 1 | 343.26 | 343.26
51 | 040504001004 | 砌筑井 | 井周加固; C20及C30砼; 搭接部位铺设玻纤格栅; 含水稳层拆除弃置、钢筋制安; | 座 | 1 | 2048.42 | 2048.42
| 12 | 管网土方工程 |  |  |  |  | 4260
52 | 040101002001 | 挖沟槽土方 | 管道沟槽挖方; 综合类土,含场内运输; | m3 | 60 | 18.88 | 1132.8
53 | 040103001001 | 回填方 | 沟槽回填素土; 按设计及规范要求夯(压实); 场内取土运距自行考虑,含场内运输; | m3 | 60 | 21.11 | 1266.6
54 | 040103002002 | 余方弃置 | 开挖余土或建筑垃圾等废弃物,装车外运弃置,弃方点和运距由投标人自行考虑,含运输、卸土、填坑、推平等内容; | m3 | 60 | 31.01 | 1860.6
|  | 合 计 |  |  |  |  | 1300434.8
1 | 041106001001 | 大型机械设备进出场及安拆 | 按项包干; | 项 | 1 | 18760.2 | 18760.2
2 | 041104003001 | 施工护栏 | 1.8m高钢结构围挡; 80*80*2mm镀锌方管立柱,1/2高度处设置45°50*50*6mm角铁斜撑,立柱采用500*500*500mm深C25砼基础,斜撑采用400*400*500mm深C25砼基础,均间隔3m布置,图示基础预埋铁件; 40*60*1.8mm镀锌方管横撑,共设置2挡; 外露面敷设彩钢板; | m | 150 | 266.12 | 39918
3 | 041104003002 | 施工护栏 | 2.5m高钢结构围挡; 80*80*2mm镀锌方管立柱,1/2高度处设置45°50*50*6mm角铁斜撑,立柱采用500*500*500mm深C25砼基础,斜撑采用400*400*500mm深C25砼基础,均间隔3m布置,图示基础预埋铁件; 40*60*1.8mm镀锌方管横撑,共设置2挡; 外露面敷设彩钢板; | m | 50 | 338.27 | 16913.5
|  | 合 计 |  |  |  |  | 75591.7

## 表－11 总价措施项目清单与计价表
总价措施项目清单与计价表
工程名称：2024年零星市政绿化项目-市政项目 |  |  |  | 标段：2024年零星市政绿化项目 |  |  | 第 页共 页
序号 | 项目编码 | 项目名称 | 计算基础 | 费率 (%) | 金额 (元) | 调整费率 (%) | 调整后金额 (元) | 备注
1 | 041109001001 | 安全文明施工 |  | 100% | 24906.08
| 1 | 基本费 | 分部分项工程费+单价措施项目费-工程设备费 | 1.5% | 20640.4
| 2 | 扬尘污染防治增加费 | 分部分项工程费+单价措施项目费-工程设备费 | 0.31% | 4265.68
2 | 041109002001 | 夜间施工 | 分部分项工程费+单价措施项目费-工程设备费 | 0.1% | 1376.03
3 | 041109004001 | 冬雨季施工 | 分部分项工程费+单价措施项目费-工程设备费 | 0.25% | 3440.07
4 | 041109005001 | 行车行人干扰 | 分部分项工程费+单价措施项目费-工程设备费 | 0.0%
5 | 041109006001 | 地上、地下设施、建筑物的临时保护设施 | 分部分项工程费+单价措施项目费-工程设备费 | 0.0%
6 | 041109007001 | 已完工程及设备保护 | 分部分项工程费+单价措施项目费-工程设备费 | 0.02% | 275.21
7 | 041109008001 | 临时设施 | 分部分项工程费+单价措施项目费-工程设备费 | 2.00% | 27520.53
8 | 041109009001 | 赶工措施 | 分部分项工程费+单价措施项目费-工程设备费 | 0.0%
9 | 041109010001 | 工程按质论价 | 分部分项工程费+单价措施项目费-工程设备费 | 0.0%
10 | 041109011001 | 建筑工人实名制费用 | 分部分项工程费+单价措施项目费-工程设备费 | 0.03% | 412.81
11 | 041109015001 | 智慧工地费用 | 分部分项工程费+单价措施项目费-工程设备费 | 0.0%
|  | 合 计 |  |  | 57930.73

## 表－12 其他项目清单与计价汇总表
其他项目清单与计价汇总表
工程名称：2024年零星市政绿化项目-市政项目 |  | 标段：2024年零星市政绿化项目 |  | 第 页共 页
序号 | 项目名称 | 金额 (元) | 结算金额 (元) | 备注
1 | 暂列金额 | 130000
2 | 暂估价
2.1 | 材料暂估价
2.2 | 专业工程暂估价
3 | 计日工
4 | 总承包服务费
| 合 计 | 130000

## 表－12－1 暂列金额明细表
暂列金额明细表
工程名称：2024年零星市政绿化项目-市政项目 |  | 标段：2024年零星市政绿化项目 |  | 第 页共 页
序号 | 项目名称 | 计量单位 | 暂定金额 (元) | 备注
1 | 预留金 | 项 | 130000
| 合 计 |  | 130000

## 表－12－2 材料(工程设备)暂估单价及调整表
材料(工程设备)暂估单价及调整表
工程名称：2024年零星市政绿化项目-市政项目 |  |  |  |  | 标段：2024年零星市政绿化项目 |  |  |  | 第 页共 页
序号 | 材料编码 | 材料(工程设备) 名称、规格、型号 | 计量 单位 | 数量 |  | 暂估(元) |  | 确认(元) |  | 差额±(元) |  | 备注
|  |  |  | 暂估 | 确认 | 单价 | 合价 | 单价 | 合价 | 单价 | 合价
合 计

## 表－12－3 专业工程暂估价及结算价表
专业工程暂估价及结算价表
工程名称：2024年零星市政绿化项目-市政项目 |  | 标段：2024年零星市政绿化项目 | 第 页共 页
序号 | 工程名称 | 工程内容 | 暂估金额(元) | 结算金额(元) | 差额±(元) | 备注
合 计

## 表－12－4 计日工表
计日工表
工程名称：2024年零星市政绿化项目-市政项目 |  |  | 标段：2024年零星市政绿化项目 |  |  | 第 页共 页
序号 | 项目名称 | 单位 | 暂定数量 | 实际数量 | 综合单价(元) | 合价(元)
[6 empty] | 暂定 | 实际
合 计

## 表－12－5 总承包服务费计价表
总承包服务费计价表
工程名称：2024年零星市政绿化项目-市政项目 |  | 标段：2024年零星市政绿化项目 | 第 页共 页
序号 | 项目名称 | 项目价值 | 服务内容 | 计算基础 | 费率(%) | 金额(元)
合 计

## 表－13 规费、税金项目计价表
规费、税金项目计价表
工程名称：2024年零星市政绿化项目-市政项目 |  |  | 标段：2024年零星市政绿化项目 |  | 第 页共 页
序号 | 项目名称 | 计算基础 | 计算基数 | 计算费率 (%) | 金额(元)
1 | 规费 | [1.1]+[1.2]+[1.3] | 36596.59 | 100% | 36596.59
1.1 | 社会保险费 | 分部分项工程费+措施项目费+其他项目费-工程设备费 | 1563957.23 | 2.0% | 31279.14
1.2 | 住房公积金 | 分部分项工程费+措施项目费+其他项目费-工程设备费 | 1563957.23 | 0.34% | 5317.45
1.3 | 环境保护税 | 分部分项工程费+措施项目费+其他项目费-工程设备费 | 1563957.23 | 0%
2 | 税金 | 分部分项工程费+措施项目费+其他项目费+规费-(甲供材料费+甲供设备费)/1.01 | 1600553.82 | 9% | 144049.84
| 合 计 |  |  |  | 180646.43

## 表－16 总价项目进度款支付分解表
总价项目进度款支付分解表
工程名称：2024年零星市政绿化项目-市政项目 |  |  |  | 标段：2024年零星市政绿化项目 |  |  | 第 页共 页
序号 | 项目名称 | 总价金额(元) | 首次 支付 | 二次 支付 | 三次 支付 | 四次 支付 | 五次 支付

## 表－20 发包人提供材料和工程设备一览表
发包人提供材料和工程设备一览表
工程名称：2024年零星市政绿化项目-市政项目 |  |  |  | 标段：2024年零星市政绿化项目 |  |  |  | 第 页共 页
序号 | 材料编码 | 材料(工程设备) 名称、规格、型号 | 单位 | 数量 | 单价(元) | 合价(元) | 交货方式 | 送达地点 | 备注
合 计