## 扉－2 招标控制价扉页
魏村街道小都站支一渠道砖砌硬化工程
招标控制价
招标控制价(小写)： |  | 321165.52
(大写)： |  | 叁拾贰万壹仟壹佰陆拾伍元伍角贰分
招 标 人： | 常州市新北区魏村街道办事处 |  | 造价咨询人： | 江苏格睿工程项目管理有限公司
| (单位盖章) |  |  | (单位盖章)
法定代表人 或其授权人： |  |  | 法定代表人 或其授权人： | 范文林
编 制 人： | 姜鹤 |  | 复 核 人： | 范文林
2024-12-21

## 3.1 表2-1工程项目总价表（二位小数）
工程项目总价表
合同编号：0001 |  |  |  | 第1页 共1页
工程名称：魏村街道小都站支一渠道砖砌硬化工程
序号 | 分类工程编码 | 工程项目名称 |  |  | 金额（元）
一 |  | 建筑工程分类分项工程量清单项目 |  |  | 301972.80
1 | 50 | 水利工程 |  |  | 301972.80
1.1 | 5001 | 水利建筑工程 |  |  | 301972.80
1.1.1 | 500101 | 土方开挖工程 |  |  | 21275.04
1.1.2 | 500103 | 土石方填筑工程 |  |  | 6197.76
1.1.3 | 500105 | 砌筑工程 |  |  | 274500.00
二 |  | 设备采购和安装工程分类分项工程量清单项目
三 |  | 措施项目 |  |  | 19192.72
四 |  | 其他项目
五 |  | 零星工作项目
|  | 合计 |  |  | 321165.52
【新点水利软件江苏版 V10.3.4】

## 3.2 表2-2建筑工程分类分项工程量清单计价表（电子招投标用
建筑工程分类分项工程量清单计价表
合同编号：0001 | [8 empty] | 第1页 共1页
工程名称：魏村街道小都站支一渠道砖砌硬化工程
序号 | 项目编码 | 项目名称 | 项目特征描述 | 项目工作内容 |  | 计量 单位 | 工程 数量 | 单价 （元） |  | 合价 （元） | 主要技术 条款编码
1 | 50 | 水利工程 |  |  |  |  | 1 |  |  | 301972.8
1.1 | 5001 | 水利建筑工程 |  |  |  |  | 1 |  |  | 301972.8
1.1.1 | 500101 | 土方开挖工程 |  |  |  |  | 1 |  |  | 21275.04
1.1.1.1 | 500101003001 | 渠道土方开挖 | 1、土方开挖，土壤类别综合考虑，挖土深度、部位综合考虑，含场内短驳及土方平衡后外运 |  |  | m3 | 1219.2 | 17.45 |  | 21275.04
1.1.2 | 500103 | 土石方填筑工程 |  |  |  |  | 1 |  |  | 6197.76
1.1.2.1 | 500103001001 | 一般土方填筑 | 1、素土回填，各部位压实度满足设计要求，含土源、土方内运，运距及土源自行考虑 |  |  | m3 | 430.4 | 14.4 |  | 6197.76
1.1.3 | 500105 | 砌筑工程 |  |  |  |  | 1 |  |  | 274500
1.1.3.1 | 500105006001 | 砌砖渠道 | 1、新建砖砌明渠，宽1米、深1米； 2、10cm碎石垫层+10cmC30混凝土底板（含模板）； 3、M10水泥砂浆砌筑MU10砼砖渠身（高度、厚度见图纸），10mm厚M10水泥砂浆抹面； 4、150*250mmC30钢筋砼压顶（含钢筋及模板）； 5、具体做法详见设计图纸 |  |  | m | 400 | 686.25 |  | 274500
|  | 合计 | [7 empty] | 301972.80
【新点水利软件江苏版 V10.3.4】

## 3.3 表2-3设备采购和安装工程分类分项工程量清单计价表（电
设备采购和安装工程分类分项工程量清单计价表
合同编号：0001 | [11 empty] | 第1页 共1页
工程名称：魏村街道小都站支一渠道砖砌硬化工程
序号 | 项目编码 | 项目名称 | 项目特征描述 | 项目工作内容 | 计量单位 | 工程数量 | 单价（元） |  |  |  | 合价（元） |  |  |  | 主要技术条款编码
[7 empty] | 设备单价 | 安装工程单价 | 小计 |  | 设备合价 |  | 安装工程合价 | 合计
合计
【新点水利软件江苏版 V10.3.4】

## 3.4 表2-4措施项目清单计价表
措施项目清单计价表
合同编号：0001 |  |  | 第1页 共1页
工程名称：魏村街道小都站支一渠道砖砌硬化工程
序号 | 项目名称 |  | 金额（元）
1 | 环境保护措施 |  | 905.92
2 | 安全文明措施【按“工程量清单计价”的2.5%计取（投标按此费率固定不得修改），最终按照《省水利厅关于建设工程安全文明措施费使用管理办法》（苏水规【2017】2、3号）文件结算】 |  | 7549.32
3 | 临时工程 |  | 3019.73
4 | 交通工程 |  | 1509.86
5 | 保险费【按“工程量清单计价”的0.4%计取（投标按此费率固定不得修改），拿票据按实结算，以投标价总额控制】 |  | 1207.89
6 | 施工企业进退场费 |  | 3000
7 | 大型施工设备安拆费 |  | 2000
| 合计 |  | 19192.72
【新点水利软件江苏版 V10.3.4】

## 3.5 表2-5其他项目清单计价表
其他项目清单计价表
合同编号：0001 |  |  |  | 第1页 共1页
工程名称：魏村街道小都站支一渠道砖砌硬化工程
序号 | 项目名称 |  | 金额（元） |  | 备注
1 | 预留金
合计
【新点水利软件江苏版 V10.3.4】