## 1 封面
| 魏村街道济农村委张家塘水系综合整治工程 |  |  |  | 工程
招标人工程量清单格式
| 合同编号： |  | 001
招 标 人： |  | 常州市新北区魏村街道办事处 |  |  |  | (单位盖章)
法定代表人 （或委托代理人）： |  |  |  |  | (签字并盖章)
中介机构法定代表人 （或委托代理人）： | [5 empty] | (签字并盖章)
造价工程师及注册证号： |  |  |  | （签字并盖执业专用章）
编 制 时 间： |  | 2024-12-03

## 2 表1-2建筑工程分类分项工程量清单（电子招投标用）
建筑工程分类分项工程量清单
合同编号：001
工程名称：魏村街道济农村委张家塘水系综合整治工程
序号 | 项目编码 | 项目名称 | 项目特征描述 | 计量单位 | 工程数量 | 备注
1 | 5001 | 河（渠）道土石方工程 |  |  | 1
1.1 | 500101 | 土方开挖工程 |  |  | 1
1.1.1 | 500101001001 | 岸坡清理清杂、修整边坡 | 1、施工区域范围内，两岸岸坡清杂、修整边坡（包含岸上杂树及树木、杂草、生活垃圾、建筑垃圾、地下附属物以及清理、装车、外运等一切相关内容） 2、运距由施工单位自行考虑，含场内运输 | m2 | 3660
1.1.2 | 500101002001 | 一般土方开挖 | 1、土类分级：综合考虑，包含河道、挡墙、管涵等土方 2、开挖方式：人工配合机械开挖 3、运距由施工单位自行考虑，含场内运输 | m3 | 5342.7
1.2 | 500103 | 土石方填筑工程 |  |  | 1
1.2.1 | 500103001001 | 一般土方填筑 | 1、土方夯实回填，回填土压实度≥0.91 2、包含挡墙、管涵等土方 3、包含场内运输，土方总体平衡 | m3 | 3580.2
1.3 | 500104 | 疏浚和吹填工程 |  |  | 1
1.3.1 | 500104004001 | 其他机械吹填 | 1、水力冲挖土方（Φ150mm泥浆泵） Ⅱ类土 排泥管线长度(m) 1km | m3 | 5503.9
1.4 | 500114 | 堆泥场工程 |  |  | 1
1.4.1 | 500114002001 | 堆泥场工程 | 1、堆泥场围堰：顶宽2m，内坡1:2，外坡1:2.5，施工时严格按指定排泥场堆放淤泥，控制堆土高度不超过2m 2、退水口详见设计图纸 3、场地占用及青苗补偿费用，由建设单位协调解决 4、含围堰、退水口、余水处理设施等所有费用 5、本项总价包干 | 项 | 1
2 | 5001 | 重力式挡墙（长671米） |  |  | 1
2.1 | 500103 | 土石方填筑工程 |  |  | 1
2.1.1 | 500103010001 | 石料抛投 | 1、淤泥质基底护岸抛石处理，抛石深度80cm 2、抛石石块级配良好，粒径≮15cm | m3 | 491.4
2.1.2 | 500103007001 | 垫层料填筑 | 1、10cm厚碎石垫层 | m3 | 148.29
2.2 | 500109 | 混凝土工程 |  |  | 1
2.2.1 | 500109001001 | 普通混凝土 | 1、C30素砼底板，抗渗等级W4，厚40~60cm 2、含模板、脚手等所有费用 | m3 | 671
2.2.2 | 500109001002 | 普通混凝土 | 1、C30素砼重力式挡墙，抗渗等级W4 2、含模板、脚手等所有费用 | m3 | 845.46
2.2.3 | 500109001003 | 普通混凝土 | 1、C30压顶45*20cm，抗渗等级W4 2、含模板、脚手等所有费用 | m3 | 60.39
2.2.4 | 500109001004 | 普通混凝土 | 1、C30素砼回填，抗渗等级W4 | m3 | 285.18
2.2.5 | 500111001001 | 钢筋加工及安装 | 1、挡墙压顶钢筋制作、安装 2、钢筋综合考虑 | t | 12.78
2.2.6 | 500109009001 | 伸缩缝 | 1、聚乙烯低发泡板(灰黑色)，缝宽2cm，密度≥120kg/m3，压缩永久变形≤3% 2、含墙身外露面（含压顶）用单组份聚氨酯密封胶（20mm*20mm）密封 3、具体做法详见图纸 | m2 | 163.8
2.2.7 | 500109008001 | 排水管 | 1、φ75@2000PVC排水管 | m | 252
2.2.8 | 500109008002 | 排水管 | 1、φ150mm透水软管通长布置 2、含中粗砂包裹滤层，详见图纸 | m | 671
3 | 5001 | 砖砌挡墙（长147米） |  |  | 1
3.1 | 500103 | 土石方填筑工程 |  |  | 1
3.1.1 | 500103005001 | 反滤料填筑 | 1、碎石反滤层 | m3 | 7.64
3.2 | 500105 | 砌筑工程 |  |  | 1
3.2.1 | 500105006001 | 砖砌挡墙 | 1、M10水泥砂浆砌MU15混凝土实心砖，临水面采用M10砂浆勾缝 2、含通长φ8钢筋、φ50*3PE管 3、含顶部120高，砖竖砌 | m3 | 107.19
3.2.2 | 500105006002 | 砖砌扶壁柱 | 1、M10水泥砂浆砌MU15混凝土实心砖，M10砂浆勾缝 | m3 | 3.75
3.3 | 500109 | 混凝土工程 |  |  | 1
3.3.1 | 500109001005 | 普通混凝土 | 1、C30砼垫层，含素土夯实 2、含模板、脚手等所有费用 | m3 | 17.05
3.3.2 | 500109001006 | 普通混凝土 | 1、C30素砼底板，抗渗等级W4，厚40~60cm 2、含模板、脚手、抗渗等所有费用 | m3 | 25.58
3.3.3 | 500111001002 | 钢筋加工及安装 | 1、底板钢筋制作、安装 2、钢筋综合考虑 | t | 3.498
3.3.4 | 500108009001 | 土工布铺设 | 1、土工布，纵横向断裂强力≥10KN/m，CBR顶破强力≥1.8KN，纵横向撕破强力≥0.25KN 2、具体做法详见图纸 | m2 | 147
4 | 5001 | 木桩护岸（236米） |  |  | 1
4.1 | 500108 | 基础防渗和地基加固工程 |  |  | 1
4.1.1 | 500108009002 | 其他防渗及地基加固 | 1、木桩护岸：圆木桩密排梢径φ12cm，L=4m 2、含桩后连系梁 3、工程量按材积表含量计算 | m3 | 95.11
4.1.2 | 500108009003 | 土工布铺设 | 1、土工布，纵横向断裂强力≥10KN/m，CBR顶破强力≥1.8KN，纵横向撕破强力≥0.25KN 2、具体做法详见图纸 | m2 | 283.2
5 | 5001 | 新建D1500管涵（4座） |  |  | 1
5.1 | 500114 | D1500管涵 |  |  | 1
5.1.1 | 500114001001 | D1500管涵 | 1、C30混凝土180°基础，每座长8m 2、DN1500-Ⅱ级钢筋砼企口管，型号为RCPII 1500*2000（GB/T11836） 3、含碎石垫层、C30混凝土管基 4、含两侧C30钢筋混凝土垫层、底板、挡墙、护底、格梗等全部内容 5、含模板、钢筋、脚手等全部工作内容 6、其它详见设计图纸 | 座 | 4
5.1.2 | 500114001002 | 道路恢复 | 1、路床整形、土基压实 2、10cm厚碎石垫层，18cm厚C30砼路面 3、含模板、伸缩缝、胀缝等全部工作内容 4、其它详见设计图纸，工程量按路面面积计量 | m2 | 600
6 | 5001 | 河埠头（9座） |  |  | 1
6.1 | 500114 | 河埠头 |  |  | 1
6.1.1 | 500114001003 | 河埠头 | 1、粘土回填压实 2、C30砼底板厚30cm，C30砼挡墙，C30素砼格梗350*200 3、1:1砂石垫层8cm，50厚素砼踏步，18厚PC砖铺装 4、含模板、钢筋等全部工作内容 5、其它详见设计图纸 | 座 | 9
7 | 5001 | 景观绿化工程 |  |  | 1
7.1 | 500114 | 绿化工程 |  |  | 1
7.1.1 | 500114001004 | 金边黄杨 | 1、金边黄杨，高度40-45cm 2、小毛球，不脱脚，36株/m2，现场设计师可以不露土为标准增加密度 3、养护期两年，符合设计及规范要求 | m2 | 143.3
7.1.2 | 500114001005 | 金森女贞 | 1、金森女贞，高度40-45cm 2、小毛球，不脱脚，36株/m2，现场设计师可以不露土为标准增加密度 3、养护期两年，符合设计及规范要求 | m2 | 212.6
7.1.3 | 500114001006 | 缀花草甸 | 1、10%耐热高羊茅、10%波斯菊、10%格桑花、10%美丽月见草、10%宿根蓝亚麻、10%金鸡菊、10%柳叶马鞭草、30%百喜草 2、籽播，总播种量15-20g/m2，种子净度大于95%，发芽率高于85% 3、养护期两年，符合设计及规范要求 | m2 | 1210
7.1.4 | 500114001007 | 整理绿化用地 | 1、绿化种植，含土地平整、种植土回填、土壤改良 2、参照种植土壤要求，因地制宜进行土壤改良，满足种植要求 | m2 | 1565.9
8 | 5001 | 其他临时工程 |  |  | 1
8.1 | 500114 | 其他临时建筑工程 |  |  | 1
8.1.1 | 500114002002 | 拆除工程 | 1、拆除现有沿线阻水坝基、管涵等 2、拆除及处理方式施工单位自行考虑 3、本项总价包干 | 项 | 1
8.1.2 | 500114002003 | 施工期河道排水 | 1、施工期河道排水 2、本项总价包干 | 项 | 1

## 3 表1-4措施项目清单
措施项目清单
工程名称：魏村街道济农村委张家塘水系综合整治工程
序号 | 项目名称 | 单位 | 数量 | 备注
1 | 环境保护措施 | 项 | 1
2 | 安全生产与文明工地通用措施项目中安全生产与文明工地（按实结算,按照省水利厅关于安全文明措施费使用管理办法》（苏水规[2017]2号）文件结算，采用总额控制、按实结算、投标人应提交安全文明施工费分解表。费率2.5%，费率不可竞争 | 项 | 1 | 费率不可竞争
3 | 临时工程（施工临时用房及施工仓库,临时生产管理及生活设施,办公及生活设施,临时用水、用电及照明系统等） | 项 | 1
4 | 交通工程（施工期间占用市政交通道路、交通维护、由于施工导致的路面损坏维修及其它保证施工所需的交通费用） | 项 | 1
5 | 保险费（含建筑安装工程一切险、第三者责任险、工伤保险、安全生产责任险）；费率0.4%，凭票按实据结算，费率不可竞争 | 项 | 1 | 费率不可竞争
6 | 施工企业进退场费 | 项 | 1
7 | 大型施工设备安拆费 | 项 | 1

## 4 表1-5其他项目清单
其他项目清单
合同编号：001
工程名称：魏村街道济农村委张家塘水系综合整治工程
序号 | 项目名称 | 备注
1 | 预留金 | 预留金10万元，费用不可竞争

## 5 安全文明措施费分解表
安全文明措施费分解表
合同编号：001
工程名称：魏村街道济农村委张家塘水系综合整治工程
序号 | 项目名称 | 计量单位 | 数量 | 单价（元） | 合价（元） | 备注
一 | 完善、改造和维护安全防护设施设备 | 项
1 | 现场临时用电防护 | 项 |  |  |  | 用电保护；高压区和用电危险区防护和围挡
2 | 洞口、临边防护 | 项 |  |  |  | 洞口、临边等危险部位防坠、防滑设施；临时防护盖板或围栏和隔离防护层
3 | 机械设备防护 | 项 |  |  |  | 钢防护网罩、防护挡板、防护栏杆等安全防护
4 | 高处作业防护 | 项 |  |  |  | 防止物体、人员坠落而设置的安全网、防护棚、防护栏杆、警戒线
5 | 交叉作业防护 | 项 |  |  |  | 平面、立面交叉作业时的防护
6 | 防火、防爆、防尘、防毒 | 项
7 | 防雷、防台风、防地质灾害 | 项
8 | 地下工程有害气体监测、通风 | 项
9 | 临时安全防护 | 项 |  |  |  | 围堰安全监测、防护，高脚手、高立模安全防护
10 | 安全警示标志 | 项 |  |  |  | 警告、提醒、指令、指示等标志、标牌；示警灯、报警闪光灯、夜间警示灯、照明灯
二 | 配备、维护、保养应急救援器材、设备和应急演练 | 项
1 | 配备、维护、保养应急救援器材、设备 | 项 |  |  |  | 应急救援器材、设备的配备、维护、保养和更新
2 | 应急演练 | 项
三 | 重大危险源和事故隐患评估、监控和整改 | 项
1 | 重大危险源评估、监控与管理 | 项
2 | 事故隐患排查、评估和整改 | 项
四 | 安全文明生产检查、评价、咨询和标准化建设 | 项 |  |  |  | 安全文明生产检查、评价、咨询和标准化建设持续改进等。不含企业安全生产标准化等级创建过程中给予咨询评价机构的评价咨询费用
五 | 配备和更新现场作业人员安全防护用品 | 项 |  |  |  | 必须配备的安全防护用品及对安全防护用品的正常损耗进行必要补充
六 | 安全文明生产宣传、教育、培训 | 项 |  |  |  | 安全文明宣传活动、标语、展板、音像、图片资料等；安全技术交底、安全操作规程培训、安全知识教育；知识竞赛、技能竞赛、专题会议；经验交流、现场观摩
七 | 安全文明生产适用的新技术、新标准、新工艺、新装备的推广应用 | 项
八 | 安全设施及特种设备检测检验 | 项
九 | 文明施工、生活设施和环境的改善、运行和维护 | 项
1 | 现场布置 | 项 |  |  |  | 现场围挡、五板一图、企业标志
2 | 办公和生活设施 | 项 |  |  |  | 施工现场办公、生活区与作业区分开设置，保持安全距离；设施符合卫生和安全要求；文体卫生设施配备
3 | 现场管理 | 项 |  |  |  | 场容场貌；工地地面硬化处理等；材料堆放；扬尘控制；垃圾清运；环境美化、绿化；现场保洁
十 | 其他与安全文明施工直接相关的内容 | 项 |  |  |  | 含廉政建设费用
总计