## 表－04 单位工程招标控制价汇总表
单位工程招标控制价汇总表
工程名称：孟河镇树新村六组环境提升工程 |  | 标段：新标段 | 第 页共 页
序号 | 项目内容 | 金额 | 其中：暂估价
1 | 分部分项工程量清单 | 294367.26
1.1 | 人工费 | 59472.58
1.2 | 材料费 | 192685.94
1.3 | 施工机具使用费 | 18744.76
1.4 | 未计价材料费
1.5 | 企业管理费 | 15653.39
1.6 | 利润 | 7810.6
2 | 措施项目 | 19611.32
2.1 | 单价措施项目费 | 6926.84
2.2 | 总价措施项目费 | 12684.48
2.2.1 | 安全文明施工费 | 5453.42
3 | 其他项目 | 25000
3.1 | 其中：暂列金额 | 25000
3.2 | 其中：专业工程暂估价
3.3 | 其中：计日工
3.4 | 其中：总承包服务费
4 | 规费 | 7932.1
5 | 税金 | 31221.96
6 | 工程总价＝1+2+3+4-(甲供材料费+甲供设备费)/1.01+5 | 378132.64

## 表－08 分部分项工程和单价措施项目清单与计价表
分部分项工程和单价措施项目清单与计价表
工程名称：孟河镇树新村六组环境提升工程 |  |  | 标段：新标段 |  |  | 第 页共 页
序号 | 项目编码 | 项目名称 | 项目特征 | 计量单位 | 工程数量 | 金额
[6 empty] | 综合单价 | 合价 | 其中:暂估价
| 1 | 树新村委A段 |  |  |  |  | 214326.88
1 | 040101001001 | 挖一般土方 | 人工配合机械挖土; 土方类别综合考虑; 清表土、道路路基土等; 装车; 运距及弃点由投标单位自行考虑; | m3 | 487.5 | 26.25 | 12796.88
2 | 040202011001 | 碎石 | 10cm碎石垫层; 含基底夯实,压实系数满足设计要求; | m2 | 2200 | 24.45 | 53790
3 | 040203007001 | 水泥混凝土 | 12cm厚C30水泥砼面层; 工作内容含模板、养生、纵横向伸缩缝、胀缝等设计和施工规范要求的所有内容; | m2 | 2000 | 73.87 | 147740
| 2 | 树新村委B段 |  |  |  |  | 26147.5
4 | 040101001002 | 挖一般土方 | 人工配合机械挖土; 土方类别综合考虑; 清表土、道路路基土等; 装车; 运距及弃点由投标单位自行考虑; | m3 | 69 | 26.25 | 1811.25
5 | 040202011002 | 碎石 | 10cm碎石垫层; 含基底夯实,压实系数满足设计要求; | m2 | 275 | 24.45 | 6723.75
6 | 040203007002 | 水泥混凝土 | 10cm厚C30水泥砼面层; 工作内容含模板、养生、纵横向伸缩缝、胀缝等设计和施工规范要求的所有内容; | m2 | 250 | 70.45 | 17612.5
| 3 | 树新村委C段 |  |  |  |  | 19626.13
7 | 040101001003 | 挖一般土方 | 人工配合机械挖土; 土方类别综合考虑; 清表土、道路路基土等; 装车; 运距及弃点由投标单位自行考虑; | m3 | 56.25 | 26.26 | 1477.13
8 | 040202011003 | 碎石 | 10cm碎石垫层; 含基底夯实,压实系数满足设计要求; | m2 | 220 | 24.45 | 5379
9 | 040203007003 | 水泥混凝土 | 10cm厚C30水泥砼面层; 工作内容含模板、养生、纵横向伸缩缝、胀缝等设计和施工规范要求的所有内容; | m2 | 200 | 63.85 | 12770
| 4 | 树新村委D段 |  |  |  |  | 34266.75
10 | 040101001004 | 挖一般土方 | 人工配合机械挖土; 土方类别综合考虑; 清表土、道路路基土等; 装车; 运距及弃点由投标单位自行考虑; | m3 | 90 | 26.25 | 2362.5
11 | 040202011004 | 碎石 | 10cm碎石垫层; 含基底夯实,压实系数满足设计要求; | m2 | 385 | 24.45 | 9413.25
12 | 040203007004 | 水泥混凝土 | 10cm厚C30水泥砼面层; 工作内容含模板、养生、纵横向伸缩缝、胀缝等设计和施工规范要求的所有内容; | m2 | 350 | 64.26 | 22491
|  | 合 计 |  |  |  |  | 294367.26
1 | 041106001001 | 大型机械设备进出场及安拆 |  | 项 | 1 | 6926.84 | 6926.84
|  | 合 计 |  |  |  |  | 6926.84

## 表－11 总价措施项目清单与计价表
总价措施项目清单与计价表
工程名称：孟河镇树新村六组环境提升工程 |  |  |  | 标段：新标段 |  |  | 第 页共 页
序号 | 项目编码 | 项目名称 | 计算基础 | 费率 (%) | 金额 (元) | 调整费率 (%) | 调整后金额 (元) | 备注
1 | 041109001001 | 安全文明施工 |  | 100% | 5453.42
| 1 | 基本费 | 分部分项工程费+单价措施项目费-工程设备费 | 1.5% | 4519.41
| 2 | 扬尘污染防治增加费 | 分部分项工程费+单价措施项目费-工程设备费 | 0.31% | 934.01
2 | 041109002001 | 夜间施工 | 分部分项工程费+单价措施项目费-工程设备费 | 0.1% | 301.29
3 | 041109004001 | 冬雨季施工 | 分部分项工程费+单价措施项目费-工程设备费 | 0.25% | 753.24
4 | 041109005001 | 行车行人干扰 | 分部分项工程费+单价措施项目费-工程设备费 | 0%
5 | 041109006001 | 地上、地下设施、建筑物的临时保护设施 | 分部分项工程费+单价措施项目费-工程设备费 | 0%
6 | 041109007001 | 已完工程及设备保护 | 分部分项工程费+单价措施项目费-工程设备费 | 0.02% | 60.26
7 | 041109008001 | 临时设施 | 分部分项工程费+单价措施项目费-工程设备费 | 2.00% | 6025.88
8 | 041109009001 | 赶工措施 | 分部分项工程费+单价措施项目费-工程设备费 | 0%
9 | 041109010001 | 工程按质论价 | 分部分项工程费+单价措施项目费-工程设备费 | 0
10 | 041109011001 | 建筑工人实名制费用 | 分部分项工程费+单价措施项目费-工程设备费 | 0.03% | 90.39
11 | 041109015001 | 智慧工地费用 | 分部分项工程费+单价措施项目费-工程设备费 | 0
12 | 041109016001 | 新冠疫情常态化防控 | 分部分项工程费+单价措施项目费-工程设备费 | 0
|  | 合 计 |  |  | 12684.48

## 表－12 其他项目清单与计价汇总表
其他项目清单与计价汇总表
工程名称：孟河镇树新村六组环境提升工程 |  | 标段：新标段 |  | 第 页共 页
序号 | 项目名称 | 金额 (元) | 结算金额 (元) | 备注
1 | 暂列金额 | 25000
2 | 暂估价
2.1 | 材料暂估价
2.2 | 专业工程暂估价
3 | 计日工
4 | 总承包服务费
| 合 计 | 25000

## 表－13 规费、税金项目计价表
规费、税金项目计价表
工程名称：孟河镇树新村六组环境提升工程 |  |  | 标段：新标段 |  | 第 页共 页
序号 | 项目名称 | 计算基础 | 计算基数 | 计算费率 (%) | 金额(元)
1 | 规费 | [1.1]+[1.2]+[1.3] | 7932.10 | 100% | 7932.1
1.1 | 社会保险费 | 分部分项工程费+措施项目费+其他项目费-工程设备费 | 338978.58 | 2.0% | 6779.57
1.2 | 住房公积金 | 分部分项工程费+措施项目费+其他项目费-工程设备费 | 338978.58 | 0.34% | 1152.53
1.3 | 环境保护税 | 分部分项工程费+措施项目费+其他项目费-工程设备费 | 338978.58 | 0%
2 | 税金 | 分部分项工程费+措施项目费+其他项目费+规费-(甲供材料费+甲供设备费)/1.01 | 346910.68 | 9% | 31221.96
| 合 计 |  |  |  | 39154.06