## 表－08 分部分项工程和单价措施项目清单与计价表
分部分项工程和单价措施项目清单与计价表
工程名称：孟河镇树新村六组环境提升工程 |  |  | 标段：新标段 |  |  | 第 页共 页
序号 | 项目编码 | 项目名称 | 项目特征 | 计量单位 | 工程数量 | 金额
[6 empty] | 综合单价 | 合价 | 其中:暂估价
| 1 | 树新村委A段
1 | 040101001001 | 挖一般土方 | 人工配合机械挖土; 土方类别综合考虑; 清表土、道路路基土等; 装车; 运距及弃点由投标单位自行考虑; | m3 | 487.5
2 | 040202011001 | 碎石 | 10cm碎石垫层; 含基底夯实,压实系数满足设计要求; | m2 | 2200
3 | 040203007001 | 水泥混凝土 | 12cm厚C30水泥砼面层; 工作内容含模板、养生、纵横向伸缩缝、胀缝等设计和施工规范要求的所有内容; | m2 | 2000
| 2 | 树新村委B段
4 | 040101001002 | 挖一般土方 | 人工配合机械挖土; 土方类别综合考虑; 清表土、道路路基土等; 装车; 运距及弃点由投标单位自行考虑; | m3 | 69
5 | 040202011002 | 碎石 | 10cm碎石垫层; 含基底夯实,压实系数满足设计要求; | m2 | 275
6 | 040203007002 | 水泥混凝土 | 10cm厚C30水泥砼面层; 工作内容含模板、养生、纵横向伸缩缝、胀缝等设计和施工规范要求的所有内容; | m2 | 250
| 3 | 树新村委C段
7 | 040101001003 | 挖一般土方 | 人工配合机械挖土; 土方类别综合考虑; 清表土、道路路基土等; 装车; 运距及弃点由投标单位自行考虑; | m3 | 56.25
8 | 040202011003 | 碎石 | 10cm碎石垫层; 含基底夯实,压实系数满足设计要求; | m2 | 220
9 | 040203007003 | 水泥混凝土 | 10cm厚C30水泥砼面层; 工作内容含模板、养生、纵横向伸缩缝、胀缝等设计和施工规范要求的所有内容; | m2 | 200
| 4 | 树新村委D段
10 | 040101001004 | 挖一般土方 | 人工配合机械挖土; 土方类别综合考虑; 清表土、道路路基土等; 装车; 运距及弃点由投标单位自行考虑; | m3 | 90
11 | 040202011004 | 碎石 | 10cm碎石垫层; 含基底夯实,压实系数满足设计要求; | m2 | 385
12 | 040203007004 | 水泥混凝土 | 10cm厚C30水泥砼面层; 工作内容含模板、养生、纵横向伸缩缝、胀缝等设计和施工规范要求的所有内容; | m2 | 350
合 计
1 | 041106001001 | 大型机械设备进出场及安拆 |  | 项 | 1
合 计

## 表－11 总价措施项目清单与计价表
总价措施项目清单与计价表
工程名称：孟河镇树新村六组环境提升工程 |  |  |  | 标段：新标段 |  |  | 第 页共 页
序号 | 项目编码 | 项目名称 | 计算基础 | 费率 (%) | 金额 (元) | 调整费率 (%) | 调整后金额 (元) | 备注
1 | 041109001001 | 安全文明施工 |  | 100%
| 1 | 基本费 | 分部分项工程费+单价措施项目费-工程设备费 | 1.5%
| 2 | 扬尘污染防治增加费 | 分部分项工程费+单价措施项目费-工程设备费 | 0.31%
2 | 041109002001 | 夜间施工 | 分部分项工程费+单价措施项目费-工程设备费
3 | 041109004001 | 冬雨季施工 | 分部分项工程费+单价措施项目费-工程设备费
4 | 041109005001 | 行车行人干扰 | 分部分项工程费+单价措施项目费-工程设备费
5 | 041109006001 | 地上、地下设施、建筑物的临时保护设施 | 分部分项工程费+单价措施项目费-工程设备费
6 | 041109007001 | 已完工程及设备保护 | 分部分项工程费+单价措施项目费-工程设备费
7 | 041109008001 | 临时设施 | 分部分项工程费+单价措施项目费-工程设备费
8 | 041109009001 | 赶工措施 | 分部分项工程费+单价措施项目费-工程设备费
9 | 041109010001 | 工程按质论价 | 分部分项工程费+单价措施项目费-工程设备费 | 0
10 | 041109011001 | 建筑工人实名制费用 | 分部分项工程费+单价措施项目费-工程设备费
11 | 041109015001 | 智慧工地费用 | 分部分项工程费+单价措施项目费-工程设备费
12 | 041109016001 | 新冠疫情常态化防控 | 分部分项工程费+单价措施项目费-工程设备费
合 计

## 表－12 其他项目清单与计价汇总表
其他项目清单与计价汇总表
工程名称：孟河镇树新村六组环境提升工程 |  | 标段：新标段 |  | 第 页共 页
序号 | 项目名称 | 金额 (元) | 结算金额 (元) | 备注
1 | 暂列金额 | 25000
2 | 暂估价
2.1 | 材料暂估价
2.2 | 专业工程暂估价
3 | 计日工
4 | 总承包服务费
合 计

## 表－13 规费、税金项目计价表
规费、税金项目计价表
工程名称：孟河镇树新村六组环境提升工程 |  |  | 标段：新标段 |  | 第 页共 页
序号 | 项目名称 | 计算基础 | 计算基数 | 计算费率 (%) | 金额(元)
1 | 规费 | [1.1]+[1.2]+[1.3] |  | 100%
1.1 | 社会保险费 | 分部分项工程费+措施项目费+其他项目费-工程设备费 |  | 2.0%
1.2 | 住房公积金 | 分部分项工程费+措施项目费+其他项目费-工程设备费 |  | 0.34%
1.3 | 环境保护税 | 分部分项工程费+措施项目费+其他项目费-工程设备费 |  | 0%
2 | 税金 | 分部分项工程费+措施项目费+其他项目费+规费-(甲供材料费+甲供设备费)/1.01 |  | 9%
合 计