## 表－04 单位工程招标控制价汇总表
单位工程招标控制价汇总表
工程名称：建筑 |  | 标段：新魏幼儿园外墙、木工坊及塑胶场地改造工程 | 第 页共 页
序号 | 项目内容 | 金额 | 其中：暂估价
1 | 分部分项工程量清单 | 170869.6
1.1 | 人工费 | 20458.2
1.2 | 材料费 | 138497.9
1.3 | 施工机具使用费 | 2998.43
1.4 | 未计价材料费
1.5 | 企业管理费 | 6101
1.6 | 利润 | 2814.11
2 | 措施项目 | 27498.95
2.1 | 单价措施项目费 | 16677.49
2.2 | 总价措施项目费 | 10821.46
2.2.1 | 安全文明施工费 | 6395.36
3 | 其他项目 | 5000
3.1 | 其中：暂列金额 | 5000
3.2 | 其中：专业工程暂估价
3.3 | 其中：计日工
3.4 | 其中：总承包服务费
4 | 规费 | 7585.64
5 | 税金 | 18985.88
6 | 工程总价＝1+2+3+4-(甲供材料费+甲供设备费)/1.01+5 | 229940.07

## 表－08 分部分项工程和单价措施项目清单与计价表
分部分项工程和单价措施项目清单与计价表
工程名称：建筑 |  |  | 标段：新魏幼儿园外墙、木工坊及塑胶场地改造工程 |  |  | 第 页共 页
序号 | 项目编码 | 项目名称 | 项目特征 | 计量单位 | 工程数量 | 金额
[6 empty] | 综合单价 | 合价 | 其中:暂估价
| 01 | 拆除工程 |  |  |  |  | 2979.2
1 | 011601001001 | 彩钢棚拆除 | 拆除原木工坊彩钢棚屋面及钢骨架，建设单位不需要的拆除物由投标人处理，需要的由建设单位回收利用，运距自行考虑; 总价包干，结算时不作调整; | 项 | 1 | 2000 | 2000
2 | 041001001001 | 拆除路面 | 拆除道板砖面层及结构层; 拆除建筑垃圾外运，运距、弃场及无害化处理费用自行考虑; | m3 | 12.24 | 80 | 979.2
| 02 | 玻璃阳光棚 |  |  |  |  | 111356.9
3 | 010101003001 | 挖沟槽土方 | 机械挖土，人工配合修坡，场内堆土，留足回填土; | m3 | 3.096 | 12.13 | 37.55
4 | 010101004001 | 挖基坑土方 | 机械挖土，人工配合修坡，场内堆土，留足回填土; | m3 | 50.544 | 11.6 | 586.31
5 | 010103001001 | 回填方 | 素土回填，密实度符合规定及设计要求; | m3 | 36.515 | 44.36 | 1619.81
6 | 010103002001 | 余方弃置 | 多余土方外运，运距、弃场及无害化处理费用自行考虑; | m3 | 17.125 | 27.18 | 465.46
7 | 010501002001 | 带形基础 | 条形基础：商品砼C20; | m3 | 0.516 | 513.06 | 264.74
8 | 010501003001 | 独立基础 | C30商品混凝土独立基础; | m3 | 14.4 | 520.91 | 7501.1
9 | 010503004001 | 圈梁 | 圈梁；商品砼C25; | m3 | 0.248 | 593.28 | 147.13
10 | 010401001001 | 砖基础 | MU10混凝土标准砖砖基础，M5水泥砂浆砌筑; | m3 | 0.357 | 745.12 | 266.01
11 | 010401003001 | 实心砖墙 | MU10混凝土标准砖砖砌实心墙; M5水泥砂浆砌筑; | m3 | 1.238 | 802.24 | 993.17
12 | 010515001001 | 现浇构件钢筋 | 新三级钢，直径12mm内; | t | 0.1 | 5565.55 | 556.56
13 | 010515001002 | 现浇构件钢筋 | 新三级钢，直径25mm内; | t | 0.3 | 4541.43 | 1362.43
14 | 010516002001 | 预埋铁件 | 预埋铁件制作安装; | t | 0.365 | 14419.34 | 5263.06
15 | 010603003001 | 钢管柱 | 热镀锌钢管柱制作安装; Q345B; | t | 0.468 | 10001.63 | 4680.76
16 | 010604001001 | 钢梁 | 热镀锌管钢梁制作安装; Q345B; | t | 0.48 | 9714.73 | 4663.07
17 | 011405001001 | 金属面油漆 | 无机富锌底漆一遍,环氧云铁中间漆二遍; 表面涂刷仿木纹油漆; | ㎡ | 40 | 77.19 | 3087.6
18 | 011201001001 | 墙面一般抹灰 | 20mm厚1:3水泥砂浆分层抹平; | ㎡ | 11.352 | 36.63 | 415.82
19 | 011407001001 | 墙面喷刷涂料 | 刮涂柔性耐水腻子2道; 封闭底漆一道; 外墙涂料一底两面; 涂料颜色综合考虑; | ㎡ | 11.352 | 35 | 397.32
20 | 011207001001 | 墙面装饰板 | 玻璃内侧木格栅贴面; | ㎡ | 59.57 | 120 | 7148.4
21 | 011207001002 | 墙面装饰板 | 涂鸦黑板固定安装，颜色综合考虑; 具体样式需满足建设单位要求; | ㎡ | 5.16 | 350 | 1806
22 | 011210003001 | 玻璃隔断 | 立面:5+0.76pvb+5双钢化夹胶玻璃; 1.0mm厚不锈钢边框; 具体样式需满足建设单位要求; | ㎡ | 52.445 | 357.72 | 18760.63
23 | 011210003002 | 玻璃隔断 | 立面:5+0.76pvb+5双钢化夹胶玻璃（涂鸦磨砂）; 含不锈钢边框; 具体样式需满足建设单位要求; | ㎡ | 7.125 | 623.17 | 4440.09
24 | 011210003003 | 玻璃隔断 | 屋面:5+0.76pvb+5双钢化夹胶玻璃固定安装; 打结构胶; 具体样式需满足建设单位要求; | ㎡ | 61.2 | 348.24 | 21312.29
25 | 011104002001 | 竹、木（复合）地板 | 5cm碎石垫层，10cm厚C25混凝土找平，铺防潮膜一层; 2cm厚塑木实心板面层固定安装; | ㎡ | 61.2 | 393.84 | 24103.01
26 | 010507001001 | 散水、坡道 | 室外散水，600宽，详见23J909; 1/9; | ㎡ | 13.56 | 109.04 | 1478.58
| 03 | 外墙出新 |  |  |  |  | 48783.5
27 | 011604002001 | 立面抹灰层拆除 | 铲除涂料面层及腻子层; 含铲除物外运，运距由投标人自行考虑; | m2 | 550 | 5.97 | 3283.5
28 | 011406001001 | 抹灰面油漆 | 封闭底漆一遍(或刷背胶一遍)，批嵌外墙腻子两遍，内嵌玻纤网格布一层，封闭底漆一遍，外墙真石漆喷涂; | ㎡ | 550 | 80 | 44000
29 | 011405001002 | 金属面油漆 | 避雷带表面重新除锈刷油漆出新; | m | 100 | 15 | 1500
| 04 | 其他 |  |  |  |  | 7750
30 | 011702026001 | 不锈钢排水槽 | 1.2mm厚不锈钢板排水槽制作安装，净宽10cm，高度12cm; 具体样式需满足建设单位要求; | m | 5 | 400 | 2000
31 | 011702026002 | 不锈钢排水槽 | 1.2mm厚不锈钢板洗手槽（含水龙头、下水、软管、角阀等所有配件）; 具体样式需满足建设单位要求; | m | 2.5 | 1500 | 3750
32 | 011702026003 | 给水、排水管敷设 | 含地面开槽、排管及恢复等所有工作内容; 按项包干，结算时不作调整; | 项 | 1 | 2000 | 2000
|  | 合 计 |  |  |  |  | 170869.6
1 | 011701002001 | 外脚手架 | 盘扣式钢管脚手架，搭设高度综合考虑、搭设范围视现场情况而定; 工程量暂估，具体搭设区域视现场情况而定，结算时按实计量; | m2 | 300 | 21.29 | 6387
2 | 011701001001 | 小曲臂车 | 曲臂登高车配合作业费，臂长20m，结算时按实计量; | 台班 | 3 | 800 | 2400
3 | 011701001002 | 升降机 | 升降机配合作业费，顶升高度15米以内，结算时按实计量; | 台班 | 3 | 700 | 2100
4 | 011703001001 | 吊车 | 吊车配合作业费，综合考虑起吊重量；结算时按实计量; | 台班 | 2 | 1500 | 3000
5 | 011702001001 | 基础 | 混凝土垫层 复合木模板; | m2 | 2.88 | 95.59 | 275.3
6 | 011702001002 | 基础 | 现浇各种柱基、桩承台 复合木模板; | m2 | 28.8 | 81.97 | 2360.74
7 | 011702008001 | 圈梁 | 圈梁、地坑支撑梁 复合木模板; | m2 | 2.064 | 74.83 | 154.45
|  | 合 计 |  |  |  |  | 16677.49

## 表－11 总价措施项目清单与计价表
总价措施项目清单与计价表
工程名称：建筑 |  |  |  | 标段：新魏幼儿园外墙、木工坊及塑胶场地改造工程 |  |  | 第 页共 页
序号 | 项目编码 | 项目名称 | 计算基础 | 费率 (%) | 金额 (元) | 调整费率 (%) | 调整后金额 (元) | 备注
1 | 011707001001 | 安全文明施工 |  | 100% | 6395.36
| 1 | 基本费 | 分部分项工程费+单价措施项目费-工程设备费 | 3.1% | 5813.96
| 2 | 扬尘污染防治增加费 | 分部分项工程费+单价措施项目费-工程设备费 | 0.31% | 581.4
2 | 011707002001 | 夜间施工 | 分部分项工程费+单价措施项目费-工程设备费 | 0.08% | 150.04
3 | 011707003001 | 非夜间施工 | 分部分项工程费+单价措施项目费-工程设备费 | 0%
4 | 011707005001 | 冬雨季施工 | 分部分项工程费+单价措施项目费-工程设备费 | 0.18% | 337.58
5 | 011707007001 | 已完工程及设备保护 | 分部分项工程费+单价措施项目费-工程设备费 | 0.05% | 93.77
6 | 011707006001 | 地上、地下设施、建筑物的临时保护设施 | 分部分项工程费+单价措施项目费-工程设备费 | 0%
7 | 011707008001 | 临时设施 | 分部分项工程费+单价措施项目费-工程设备费 | 2.00% | 3750.94
8 | 011707009001 | 赶工措施 | 分部分项工程费+单价措施项目费-工程设备费 | 0%
9 | 011707010001 | 工程按质论价 | 分部分项工程费+单价措施项目费-工程设备费 | 0%
10 | 011707011001 | 住宅分户验收 | 分部分项工程费+单价措施项目费-工程设备费 | 0%
11 | 011707012001 | 建筑工人实名制费用 | 分部分项工程费+单价措施项目费-工程设备费 | 0.05% | 93.77
12 | 011707015001 | 智慧工地费用 | 分部分项工程费+单价措施项目费-工程设备费 | 0%
13 | 011707016001 | 新冠疫情常态化防控 | 分部分项工程费+单价措施项目费-工程设备费 | 0%
|  | 合 计 |  |  | 10821.46

## 表－12 其他项目清单与计价汇总表
其他项目清单与计价汇总表
工程名称：建筑 |  | 标段：新魏幼儿园外墙、木工坊及塑胶场地改造工程 |  | 第 页共 页
序号 | 项目名称 | 金额 (元) | 结算金额 (元) | 备注
1 | 暂列金额 | 5000
2 | 暂估价
2.1 | 材料暂估价
2.2 | 专业工程暂估价
3 | 计日工
4 | 总承包服务费
| 合 计 | 5000

## 表－13 规费、税金项目计价表
规费、税金项目计价表
工程名称：建筑 |  |  | 标段：新魏幼儿园外墙、木工坊及塑胶场地改造工程 |  | 第 页共 页
序号 | 项目名称 | 计算基础 | 计算基数 | 计算费率 (%) | 金额(元)
1 | 规费 | [1.1]+[1.2]+[1.3] | 7585.64 | 100% | 7585.64
1.1 | 社会保险费 | 分部分项工程费+措施项目费+其他项目费-工程设备费 | 203368.55 | 3.2% | 6507.79
1.2 | 住房公积金 | 分部分项工程费+措施项目费+其他项目费-工程设备费 | 203368.55 | 0.53% | 1077.85
1.3 | 环境保护税 | 分部分项工程费+措施项目费+其他项目费-工程设备费 | 203368.55 | 0%
2 | 税金 | 分部分项工程费+措施项目费+其他项目费+规费-(甲供材料费+甲供设备费)/1.01 | 210954.19 | 9% | 18985.88
| 合 计 |  |  |  | 26571.52

## 表－21 承包人提供主要材料和工程设备一览表
承包人提供主要材料和工程设备一览表
（适用于造价信息差额调整法）
工程名称：建筑 |  |  |  | 标段：新魏幼儿园外墙、木工坊及塑胶场地改造工程 |  |  |  | 第 页共 页
序号 | 材料编码 | 名称、规格、型号 | 单位 | 数量 | 风险 系数 (%) | 基准单价 (元) | 投标单价 (元) | 发承包人 确认单价 (元) | 备注
合 计