## 表－08 分部分项工程和单价措施项目清单与计价表
分部分项工程和单价措施项目清单与计价表
工程名称：市政 |  |  | 标段：新魏幼儿园外墙、木工坊及塑胶场地改造工程 |  |  | 第 页共 页
序号 | 项目编码 | 项目名称 | 项目特征 | 计量单位 | 工程数量 | 金额
[6 empty] | 综合单价 | 合价 | 其中:暂估价
| 01 | 场地拆除
1 | 041001001001 | 拆除路面 | 拆除破损塑胶场地面层及基层; 拆除建筑垃圾外运，运距、弃场及无害化处理费用自行考虑; | m3 | 67.5
| 02 | 塑胶场地
2 | 040202001001 | 路床（槽）整形 | 塑胶场地:路床（槽）整形，压实度需符合相关设计及规范要求; | m2 | 225
3 | 040202011001 | 碎石 | 塑胶场地：5cm厚碎石垫层; | m2 | 225
4 | 040203007001 | 水泥混凝土 | 塑胶场地:浇筑15cm厚C30砼面层，含锯缝、模板、养生、灌缝等所有工作内容; | m2 | 225
5 | 040203009001 | 弹性面层 | 8mm厚硅PU聚氨酯面层,光面; 无色无味、满足相关验收规范，完全保证检测合格; | m2 | 225
| 03 | 感观步道
6 | 040204002001 | 人行道块料铺设 | 感观步道:5cm厚碎石垫层，10cm厚C25砼垫层，水泥砂浆结合层，面层采用20mm厚碎拼花岗岩、鹅卵石、仿古青砖、小青瓦等组合铺设; 组合形式需满足建设单位要求; | m2 | 60
7 | 040204004001 | 安砌侧（平、缘） 石 | 感观步道：240mm*115m*50mm仿古青砖立铺; 含混凝土基础; | m | 80
| 04 | 雨污水
8 | 040101002001 | 挖沟槽土方 | 综合类土，开挖深度综合考虑，采用人工或机械开挖由投标人自行考虑; | m3 | 13.2
9 | 040103001001 | 回填方 | 素土回填，压实度符合设计及规范要求; | m3 | 8.839
10 | 040103002001 | 余方弃置 | 余土弃置，运距、弃场、建渣消纳费等由投标人自行考虑; | m3 | 4.361
11 | 040501003001 | 铸铁管 | 污水管：DN300球墨铸铁管道敷设; 360°中粗砂包封; 含闭水试验; | m | 10
12 | 040501004001 | 塑料管 | DN225 HDPE双壁波纹管敷设(S2); 10cm厚碎石垫层，管道两侧各15cm，管顶20cm厚C25混凝土包封; | m | 20
13 | 040504001001 | 砌筑井 | 井圈高度调整，井盖板保护性拆除利旧安装，规格尺寸综合考虑; | 座 | 5
合 计
1 | 041106001001 | 大型机械设备进出场及安拆 | 按项包干，结算时不作调整; | 项 | 1
2 | 041104003001 | 施工围挡 | 按项包干，结算时不作调整; | 项 | 1
合 计

## 表－11 总价措施项目清单与计价表
总价措施项目清单与计价表
工程名称：市政 |  |  |  | 标段：新魏幼儿园外墙、木工坊及塑胶场地改造工程 |  |  | 第 页共 页
序号 | 项目编码 | 项目名称 | 计算基础 | 费率 (%) | 金额 (元) | 调整费率 (%) | 调整后金额 (元) | 备注
1 | 041109001001 | 安全文明施工 |  | 100%
| 1 | 基本费 | 分部分项工程费+单价措施项目费-工程设备费 | 1.5%
| 2 | 扬尘污染防治增加费 | 分部分项工程费+单价措施项目费-工程设备费 | 0.31%
2 | 041109002001 | 夜间施工 | 分部分项工程费+单价措施项目费-工程设备费
3 | 041109004001 | 冬雨季施工 | 分部分项工程费+单价措施项目费-工程设备费
4 | 041109005001 | 行车行人干扰 | 分部分项工程费+单价措施项目费-工程设备费
5 | 041109006001 | 地上、地下设施、建筑物的临时保护设施 | 分部分项工程费+单价措施项目费-工程设备费
6 | 041109007001 | 已完工程及设备保护 | 分部分项工程费+单价措施项目费-工程设备费
7 | 041109008001 | 临时设施 | 分部分项工程费+单价措施项目费-工程设备费
8 | 041109009001 | 赶工措施 | 分部分项工程费+单价措施项目费-工程设备费
9 | 041109010001 | 工程按质论价 | 分部分项工程费+单价措施项目费-工程设备费 | 0%
10 | 041109011001 | 建筑工人实名制费用 | 分部分项工程费+单价措施项目费-工程设备费
11 | 041109015001 | 智慧工地费用 | 分部分项工程费+单价措施项目费-工程设备费
12 | 041109016001 | 新冠疫情常态化防控 | 分部分项工程费+单价措施项目费-工程设备费
合 计

## 表－12 其他项目清单与计价汇总表
其他项目清单与计价汇总表
工程名称：市政 |  | 标段：新魏幼儿园外墙、木工坊及塑胶场地改造工程 |  | 第 页共 页
序号 | 项目名称 | 金额 (元) | 结算金额 (元) | 备注
1 | 暂列金额
2 | 暂估价
2.1 | 材料暂估价
2.2 | 专业工程暂估价
3 | 计日工
4 | 总承包服务费
合 计

## 表－13 规费、税金项目计价表
规费、税金项目计价表
工程名称：市政 |  |  | 标段：新魏幼儿园外墙、木工坊及塑胶场地改造工程 |  | 第 页共 页
序号 | 项目名称 | 计算基础 | 计算基数 | 计算费率 (%) | 金额(元)
1 | 规费 | [1.1]+[1.2]+[1.3] |  | 100%
1.1 | 社会保险费 | 分部分项工程费+措施项目费+其他项目费-工程设备费 |  | 2.0%
1.2 | 住房公积金 | 分部分项工程费+措施项目费+其他项目费-工程设备费 |  | 0.34%
1.3 | 环境保护税 | 分部分项工程费+措施项目费+其他项目费-工程设备费 |  | 0%
2 | 税金 | 分部分项工程费+措施项目费+其他项目费+规费-(甲供材料费+甲供设备费)/1.01 |  | 9%
合 计

## 表－21 承包人提供主要材料和工程设备一览表
承包人提供主要材料和工程设备一览表
（适用于造价信息差额调整法）
工程名称：市政 |  |  |  | 标段：新魏幼儿园外墙、木工坊及塑胶场地改造工程 |  |  |  | 第 页共 页
序号 | 材料编码 | 名称、规格、型号 | 单位 | 数量 | 风险 系数 (%) | 基准单价 (元) | 投标单价 (元) | 发承包人 确认单价 (元) | 备注
合 计
注：1、此表应由招标人填写除“数量”、“投标单价”栏外的内容，投标人在投标时自主确定投标数量和单价。
2、招标人应优先采用工程造价管理机构发布的单价作为基准单价，未发布的，通过市场调查确定其基准单价。
3、此表中不包含暂估单价的材料（工程设备）。