## 1 标底价（二位小数）
[5 empty] | 双亭村委背阴庙水渠、闸门农路新建工程 |  |  |  | 工程
最高投标限价
[7 empty] | 合同编号： | 0001
|  | 总价（小写）： |  |  |  | 646124.88 |  |  |  | (元)
|  |  |  | （大写）： |  | 陆拾肆万陆仟壹佰贰拾肆元捌角捌分 |  |  |  | (元)
|  |  | 编 制 人 员： |  |  | 兰衍亮
|  |  | 审 查 人 员： |  |  | 陆夕坤
监督、监察人员：
编 制 时 间：
2025-04-16

## 2 表2-1工程项目总价表（二位小数，更改计算基数用）
工程项目总价表
合同编号：0001
工程名称：双亭村委背阴庙水渠、闸门农路新建工程
序号 | 分类工程编码 | 工程项目名称 | 金额（元）
一 |  | 建筑工程分类分项工程量清单项目 | 645266.51
1 | 50 | 水利工程 | 645266.51
1.1 | 5001 | 控制闸 | 21948.69
1.2 | 5001 | U80渠道 | 340546.38
1.3 | 5001 | 路下涵 | 32532.79
1.4 | 5001 | 水泥路 | 250238.65
二 |  | 设备采购和安装工程分类分项工程量清单项目 | 6850.00
1 | 50 | 水利工程 | 6850.00
1.1 | 5001 | 控制闸 | 6850.00
三 |  | 措施项目 | 32466.69
四 |  | 其他项目 | 30000.00
五 |  | 零星工作项目
六 | 合计 | (一+二+三)*0.9+四 | 646124.88

## 3 表2-2建筑工程分类分项工程量清单计价表（电子招投标用）
建筑工程分类分项工程量清单计价表
合同编号：0001
工程名称：双亭村委背阴庙水渠、闸门农路新建工程
序号 | 项目编码 | 项目名称 | 项目特征描述 | 项目工作内容 | 计量 单位 | 工程 数量 | 单价 （元） | 合价 （元） | 主要技术 条款编码
1 | 50 | 水利工程 |  |  |  | 1 |  | 645266.51
1.1 | 5001 | 控制闸 |  |  |  | 1 |  | 21948.69
1.1.1 | 500114001001 | D80闸 | 1、图示D80闸 2、C25钢筋砼底板、闸墩、排架、启闭梁、闸门 3、含清表、清杂、清淤、土方开挖、土方回填、修坡、模板、钢筋、螺栓等全部工作内容;弃运、外购土方均自行考虑，其它详见设计图纸 |  | 座 | 13 | 1388.06 | 18044.78
1.1.2 | 500114001002 | 涵闸 | 1、图示涵闸 2、C25素砼垫层、底板 3、C25钢筋砼基础、闸墩、排架、启闭机梁、闸门 4、MU10砼标准砖砌砖墙（高度综合）M10水泥砂浆砌筑，墙外壁及顶面1:2水泥砂浆粉刷2cm厚 5、2cm厚聚乙烯低发泡接缝板、1cm沥青油毡 6、含清表、清杂、清淤、土方开挖、土方回填、修坡、模板、钢筋、螺栓等全部工作内容;弃运、外购土方均自行考虑，其它详见设计图纸 |  | 座 | 1 | 3903.91 | 3903.91
1.2 | 5001 | U80渠道 |  |  |  | 1 |  | 340546.38
1.2.1 | 500112001001 | U80渠道 | 1、图示U80渠道 2、成品渠道（含钢筋、制作、运输、安装）,采用M10砂浆砌筑,砌筑缝宽1.5cm 3、现浇C25砼压顶 4、渠道压顶及底板每隔5m设一道伸缩缝,缝间填2cm厚聚乙烯低发泡接缝板 5、渠道外设置一层200g/m2土工布 6、按图示设置放水口;DN200PE管埋设,含90°弯头 7、含清表、清杂、清淤、土方开挖、土方回填、修坡、模板、钢筋等全部工作内容;弃运、外购土方均自行考虑，其它详见设计图纸 |  | m | 1397.4 | 243.7 | 340546.38
1.3 | 5001 | 路下涵 |  |  |  | 1 |  | 32532.79
1.3.1 | 620402003006 | 暗管铺设 | 1、图示φ20*2m（涵管接长） 2、φ200预制Ⅱ级涵管（强度等级不低于C30） 3、C25素砼基础 4、图示接口接头 5、MU10砼标准砖砌砖墙（高度综合）M10水泥砂浆砌筑，墙外壁及顶面1:2水泥砂浆粉刷2cm厚 6、含清表、清杂、清淤、土方开挖、土方回填、修坡、模板等全部工作内容;弃运、外购土方均自行考虑，其它详见设计图纸 |  | 座 | 1 | 504.78 | 504.78
1.3.2 | 620402003005 | 暗管铺设 | 1、图示φ60*6m（下田涵/过路涵） 2、φ600预制Ⅱ级涵管（强度等级不低于C30） 3、C25素砼基础 4、图示接口接头 5、MU10砼标准砖砌砖墙（高度综合）M10水泥砂浆砌筑，墙外壁及顶面1:2水泥砂浆粉刷2cm厚 6、含清表、清杂、清淤、土方开挖、土方回填、修坡、模板等全部工作内容;弃运、外购土方均自行考虑，其它详见设计图纸 |  | 座 | 7 | 4575.43 | 32028.01
1.4 | 5001 | 水泥路 |  |  |  | 1 |  | 250238.65
1.4.1 | 630102005003 | 新建水泥路 | 1、土基压实 2、15cm厚泥灰结石垫层;重量比为粘土:灰:碎石=60:8:32 3、18cmC30水泥砼面层（养生,模板制安、拆） 4、含按图示要求设置相应接缝（含图示各类路面构造钢筋等） 5、包含会车口、交叉口 6、含清表、清杂、清淤、土方开挖、土方回填、修坡、土路肩填筑修整等全部工作内容;弃运、外购土方均自行考虑，其它详见设计图纸 7、工程量按水泥路面层计量 |  | m2 | 751.5 | 157.93 | 118684.4
1.4.2 | 630102005004 | 拓宽水泥路 | 1、土基压实 2、15cm厚泥灰结石垫层;重量比为粘土:灰:碎石=60:8:32 3、18cmC30水泥砼面层（养生,模板制安、拆） 4、含按图示要求设置相应接缝（含图示植筋;新旧砼板块之间,采用HRB400 14@600一端植入保留混凝土内35cm,植筋长70cm） 5、包含会车口、交叉口 6、含清表、清杂、清淤、土方开挖、土方回填、修坡、土路肩填筑修整等全部工作内容;弃运、外购土方均自行考虑，其它详见设计图纸 7、工程量按水泥路面层计量 |  | m2 | 685 | 192.05 | 131554.25
|  | 合计 | [5 empty] | 645266.51

## 4 表2-3设备采购和安装工程分类分项工程量清单计价表（电子招
设备采购和安装工程分类分项工程量清单计价表
合同编号：0001
工程名称：双亭村委背阴庙水渠、闸门农路新建工程
序号 | 项目编码 | 项目名称 | 项目特征描述 | 项目工作内容 | 计量单位 | 工程数量 | 单价（元） |  |  | 合价（元） |  |  | 主要技术条款编码
[7 empty] | 设备单价 | 安装工程单价 | 小计 | 设备合价 | 安装工程合价 | 合计
1 | 50 | 水利工程 |  |  |  | 1 |  |  |  | 4750 | 2100 | 6850
1.1 | 5001 | 控制闸 |  |  |  | 1 |  |  |  | 4750 | 2100 | 6850
1.1.1 | 500202003002 | 卷扬式启闭机设备安装 | 手动螺杆启闭机,0.3t |  | 台 | 1 | 200 | 150 | 350 | 200 | 150 | 350
1.1.2 | 500202003001 | 卷扬式启闭机设备安装 | 手动螺杆启闭机,0.5t |  | 台 | 13 | 350 | 150 | 500 | 4550 | 1950 | 6500
|  | 合计 | [9 empty] | 6850.00

## 5 表2-4措施项目清单计价表
措施项目清单计价表
合同编号：0001
工程名称：双亭村委背阴庙水渠、闸门农路新建工程
序号 | 项目名称 | 金额（元）
1 | 环境保护措施(包含必要的扬尘管控措施等如:加盖防尘网等;必须满足当地相关政策要求) | 6521.17
2 | 安全文明措施（按照《省水利厅关于建设工程安全文明措施费使用管理办法》（苏水规【2017】2号）文件结算，为不可竟争费） | 5779.41
3 | 临时工程（除清单中列出以外部分） | 3260.58
4 | 交通工程（施工进场道路，场内、场外、取土区及弃土区等一切道路修建、维护及拆除） | 6521.17
5 | 保险费（含建筑工程一切险、安装工程一切险、人员工伤事故险、人身意外伤害险、第三者责任险）;费率按0.5%计，为不可竟争费率。凭票据按实结算，以投标价总额控制 | 3260.58
6 | 大型施工设备安拆费 | 4123.78
7 | 水、电接驳费用;施工方负责水、电接驳及布置费用,方案自行考虑,包干价 | 3000
| 合计 | 32466.69

## 6 表2-5其他项目清单计价表
其他项目清单计价表
合同编号：0001
工程名称：双亭村委背阴庙水渠、闸门农路新建工程
序号 | 项目名称 | 金额（元） | 备注
1 | 预留金 | 30000 | 30000元预留金为不可竞争费
| 合计 | 30000.00

## 7 安全文明措施费分解表
安全文明措施费分解表
合同编号：0001
工程名称：双亭村委背阴庙水渠、闸门农路新建工程
序号 | 项目名称 | 计量单位 | 数量 | 单价（元） | 合价（元） | 备注
一 | 完善、改造和维护安全防护设施设备
1 | 现场临时用电防护 |  |  |  |  | 用电保护；高压区和用电危险区防护和围挡
2 | 洞口、临边防护 |  |  |  |  | 洞口、临边等危险部位防坠、防滑设施；临时防护盖板或围栏和隔离防护层
3 | 机械设备防护 |  |  |  |  | 钢防护网罩、防护挡板、防护栏杆等安全防护
4 | 高处作业防护 |  |  |  |  | 防止物体、人员坠落而设置的安全网、防护棚、防护栏杆、警戒线
5 | 交叉作业防护 |  |  |  |  | 平面、立面交叉作业时的防护
6 | 防火、防爆、防尘、防毒
7 | 防雷、防台风、防地质灾害
8 | 地下工程有害气体监测、通风
9 | 临时安全防护 |  |  |  |  | 围堰安全监测、防护，高脚手、高立模安全防护
10 | 安全警示标志 |  |  |  |  | 警告、提醒、指令、指示等标志、标牌；示警灯、报警闪光灯、夜间警示灯、照明灯
二 | 配备、维护、保养应急救援器材、设备和应急演练
1 | 配备、维护、保养应急救援器材、设备 |  |  |  |  | 应急救援器材、设备的配备、维护、保养和更新
2 | 应急演练
三 | 重大危险源和事故隐患评估、监控和整改
1 | 重大危险源评估、监控与管理
2 | 事故隐患排查、评估和整改
四 | 安全文明生产检查、评价、咨询和标准化建设 |  |  |  |  | 安全文明生产检查、评价、咨询和标准化建设持续改进等。不含企业安全生产标准化等级创建过程中给予咨询评价机构的评价咨询费用
五 | 配备和更新现场作业人员安全防护用品 |  |  |  |  | 必须配备的安全防护用品及对安全防护用品的正常损耗进行必要补充
六 | 安全文明生产宣传、教育、培训 |  |  |  |  | 安全文明宣传活动、标语、展板、音像、图片资料等；安全技术交底、安全操作规程培训、安全知识教育；知识竞赛、技能竞赛、专题会议；经验交流、现场观摩
七 | 安全文明生产适用的新技术、新标准、新工艺、新装备的推广应用
八 | 安全设施及特种设备检测检验
九 | 文明施工、生活设施和环境的改善、运行和维护
1 | 现场布置 |  |  |  |  | 现场围挡、五板一图、企业标志
2 | 办公和生活设施 |  |  |  |  | 施工现场办公、生活区与作业区分开设置，保持安全距离；设施符合卫生和安全要求；文体卫生设施配备
3 | 现场管理 |  |  |  |  | 场容场貌；工地地面硬化处理等；材料堆放；扬尘控制；垃圾清运；环境美化、绿化；现场保洁
十 | 其他与安全文明施工直接相关的内容 |  |  |  |  | 含廉政建设费用
总计