## 1.1 扉页
|  | 2025水利工程长效管护维修养护项目 | [7 empty] | 工程
招标控制价
| 招标控制价（小写） |  |  | 677726.74
| （大写） |  |  | 陆拾柒万柒仟柒佰贰拾陆元柒角肆分
招 标 人： |  | 常州市新北区孟河镇人民政府 |  |  |  | 造价咨询人：
|  |  | （单位盖章） | [5 empty] | （单位盖章）
法定代表人 或其授权人： | [5 empty] | 法定代表人 或其授权人：
|  |  | （签字或盖章） |  |  |  |  | （签字或盖章）
编 制 人： |  | 李文杰 |  |  |  | 复 核 人：
|  | （造价人员签字盖专用章） |  |  |  |  | （造价人员签字盖专用章）
编 制 时 间： |  | 2025年03月21日 |  |  |  | 复 核 时 间： | 2025年03月21日

## 1.2 建设项目招标控制价汇总表
建设项目招标控制价表
工程名称：2025水利工程长效管护维修养护项目
序号 | 单项工程名称 | 金额（元）
1 | 2025水利工程长效管护维修养护项目 | 677726.74
合计 |  | 677726.74

## 2.1 工程项目总价表
工程项目总价表
工程名称：2025水利工程长效管护维修养护项目
序号 | 工程名称 | 金额（元）
1 | 2025水利工程长效管护维修养护项目 | 677726.74
| 合计 | 677726.74

## 3.1 表2-1工程项目总价表（二位小数）
工程项目总价表
合同编号：001
工程名称：2025水利工程长效管护维修养护项目
序号 | 分类工程编码 | 工程项目名称 | 金额（元）
一 |  | 建筑工程分类分项工程量清单项目 | 349709.40
1 | 50 | 排灌站工程 | 163916.20
1.1 | 5001 | 水利建筑工程（街南老圩灌排站土建维修） | 20360.00
1.2 | 5001 | 水利建筑工程（三茅殿东站土建维修） | 1902.00
1.3 | 5001 | 水利建筑工程（新猛将排灌站土建维修） | 1752.00
1.4 | 5001 | 水利建筑工程(山北站土建维修) | 350.00
1.5 | 5001 | 水利建筑工程(小湾站土建维修) | 13200.00
1.6 | 5001 | 水利建筑工程（山江站土建维修） | 9905.00
1.7 | 5001 | 水利建筑工程（黄山西站土建维修） | 210.00
1.8 | 5001 | 水利建筑工程(黄山东站土建维修) | 4293.20
1.9 | 5001 | 水利建筑工程(静海站土建维修) | 350.00
1.10 | 5001 | 水利建筑工程(大树站土建维修) | 1642.00
1.11 | 5001 | 水利建筑工程(树新站土建维修) | 350.00
1.12 | 5001 | 水利建筑工程(渡津站土建维修) | 8020.00
1.13 | 5001 | 水利建筑工程（圩田站土建维修） | 210.00
1.14 | 5001 | 水利建筑工程（中长沟闸站土建维修） | 9552.00
1.15 | 5001 | 水利建筑工程(郭河闸站土建维修) | 210.00
1.16 | 5001 | 水利建筑工程(银河南站土建维修) | 7400.00
1.17 | 5001 | 水利建筑工程(先锋站土建维修) | 210.00
1.18 | 5001 | 水利建筑工程（水泵检修所需排水围堰） | 84000.00
2 | 50 | 涵闸工程 | 24000.00
2.1 | 5001 | 水利建筑工程（惜子洲1队涵土建维修） | 6000.00
2.2 | 5001 | 水利建筑工程（惜子洲2队涵土建维修） | 6000.00
2.3 | 5001 | 水利建筑工程（难民圩涵土建维修） | 6000.00
2.4 | 5001 | 水利建筑工程（锯木场站涵土建维修） | 6000.00
3 | 50 | 圩堤工程 | 84500.00
3.1 | 5001 | 水利建筑工程（圩堤养护） | 84500.00
4 | 50 | 灌溉站工程 | 28293.20
4.1 | 5001 | 水利建筑工程（东尧站土建维修） | 28083.20
4.2 | 5001 | 水利建筑工程(安定站土建维修) | 210.00
5 | 50 | 渠道工程 | 49000.00
5.1 | 5001 | 水利建筑工程（渠道维修养护） | 49000.00
二 |  | 设备采购和安装工程分类分项工程量清单项目 | 227250.00
1 | 50 | 排灌站工程 | 170450.00
1.1 | 5002 | 水利安装工程（水泵检修） | 51000.00
1.2 | 5002 | 水利安装工程（街南老圩灌排站机电维修） | 2100.00
1.3 | 5002 | 水利安装工程（街南四圩灌排站机电维修） | 2100.00
1.4 | 5002 | 水利安装工程（三茅殿东站机电维修） | 3000.00
1.5 | 5002 | 水利安装工程（渡津站机电维修） | 3100.00
1.6 | 5002 | 水利安装工程(庙前站机电维修) | 2100.00
1.7 | 5002 | 水利安装工程（刘家站机电维修） | 2100.00
1.8 | 5002 | 水利安装工程（徐家站机电维修） | 2100.00
1.9 | 5002 | 水利安装工程（灭火器换气） | 7350.00
1.10 | 5002 | 水利安装工程（排灌站日常养护） | 95500.00
2 | 50 | 涵闸工程 | 4800.00
2.1 | 5002 | 水利安装工程(涵闸日常养护) | 4800.00
3 | 50 | 灌溉站工程 | 32000.00
3.1 | 5002 | 水利安装工程（山南站水泵维修） | 1900.00
3.2 | 5002 | 水利安装工程（王家站机电维修） | 2100.00
3.3 | 5002 | 水利安装工程（周巷站机电维修） | 1900.00
3.4 | 5002 | 水利安装工程(灭火器换气) | 2100.00
3.5 | 5002 | 水利安装工程（灌溉站日常养护） | 24000.00
4 | 50 | 红联大沟西侧闸门改造 | 20000.00
4.1 | 5002 | 水利安装工程（红联大沟西侧闸门改造） | 20000.00
三 |  | 措施项目 | 39155.82
四 |  | 其他项目 | 61611.52
五 |  | 零星工作项目
|  | 合计 | 677726.74

## 3.2 表2-2建筑工程分类分项工程量清单计价表（电子招投标用
建筑工程分类分项工程量清单计价表
合同编号：001
工程名称：2025水利工程长效管护维修养护项目
序号 | 项目编码 | 项目名称 | 项目特征描述 | 项目工作内容 | 计量 单位 | 工程 数量 | 单价 （元） | 合价 （元） | 主要技术 条款编码
1 | 50 | 排灌站工程 |  |  |  | 1 |  | 163916.2
1.1 | 5001 | 水利建筑工程（街南老圩灌排站土建维修） |  |  |  | 1 |  | 20360
1.1.1 | 500105009004 | 抹灰层铲除 | 铲除现状墙面抹灰层，种类、厚度综合，具体情况自行勘察现场，含拆除物外运，运距、弃场自行考虑 |  | m2 | 100 | 15.91 | 1591
1.1.2 | 500105010010 | 墙面砂浆抹面 | 泵房墙面抹面（部位综合），粉混合砂浆12厚1:1:6底，8厚1:1：4面 |  | m2 | 100 | 31.19 | 3119
1.1.3 | 500105010011 | 墙面涂料 | 泵房墙面喷刷涂料（部位综合），831涂料抹灰墙面两遍，白水泥满批腻子两遍 |  | m2 | 100 | 25 | 2500
1.1.4 | 500114002006 | 满堂脚手架 | 本站各类维修改造所需满堂脚手架 |  | m2 | 40 | 20 | 800
1.1.5 | 500114001014 | 金属面油漆 | 金属面油漆（部位综合），方案自行考虑，含除锈 |  | m2 | 10 | 35 | 350
1.1.6 | 500109001002 | C25砼踏步 | 室外道路浇筑C25砼踏步，含模板制安、拆 |  | m3 | 15 | 800 | 12000
1.2 | 5001 | 水利建筑工程（三茅殿东站土建维修） |  |  |  | 1 |  | 1902
1.2.1 | 500105009005 | 抹灰层铲除 | 铲除现状墙面抹灰层，种类、厚度综合，具体情况自行勘察现场，含拆除物外运，运距、弃场自行考虑 |  | m2 | 20 | 15.91 | 318.2
1.2.2 | 500105010012 | 墙面砂浆抹面 | 泵房墙面抹面（部位综合），粉混合砂浆12厚1:1:6底，8厚1:1：4面 |  | m2 | 20 | 31.19 | 623.8
1.2.3 | 500105010013 | 墙面涂料 | 泵房墙面喷刷涂料（部位综合），831涂料抹灰墙面两遍，白水泥满批腻子两遍 |  | m2 | 20 | 25 | 500
1.2.4 | 500114002007 | 满堂脚手架 | 本站各类维修改造所需满堂脚手架 |  | m2 | 5 | 20 | 100
1.2.5 | 500114001015 | 瓦片更换 | 1、瓦片更换，含拆除、弃置老瓦片，采购新瓦片并安装到位 2、瓦片种类、规格综合 3、具体情况自行勘察现场，方案自行考虑，满足现场及建设单位要求，含相关所有费用 |  | m2 | 2 | 180 | 360
1.3 | 5001 | 水利建筑工程（新猛将排灌站土建维修） |  |  |  | 1 |  | 1752
1.3.1 | 500114001016 | 金属面油漆 | 金属面油漆（部位综合），方案自行考虑，含除锈 |  | m2 | 6 | 35 | 210
1.3.2 | 500105009006 | 抹灰层铲除 | 铲除现状墙面抹灰层，种类、厚度综合，具体情况自行勘察现场，含拆除物外运，运距、弃场自行考虑 |  | m2 | 20 | 15.91 | 318.2
1.3.3 | 500105010014 | 墙面砂浆抹面 | 泵房墙面抹面（部位综合），粉混合砂浆12厚1:1:6底，8厚1:1：4面 |  | m2 | 20 | 31.19 | 623.8
1.3.4 | 500105010015 | 墙面涂料 | 泵房墙面喷刷涂料（部位综合），831涂料抹灰墙面两遍，白水泥满批腻子两遍 |  | m2 | 20 | 25 | 500
1.3.5 | 500114002008 | 满堂脚手架 | 本站各类维修改造所需满堂脚手架 |  | m2 | 5 | 20 | 100
1.4 | 5001 | 水利建筑工程(山北站土建维修) |  |  |  | 1 |  | 350
1.4.1 | 500114001017 | 金属面油漆 | 金属面油漆（部位综合），方案自行考虑，含除锈 |  | m2 | 10 | 35 | 350
1.5 | 5001 | 水利建筑工程(小湾站土建维修) |  |  |  | 1 |  | 13200
1.5.1 | 500114001018 | 墙面扣板 | 室内墙面塑料扣板采购安装，具体情况自行勘察现场，样式、规格、型号满足现场及建设单位要求 |  | m2 | 220 | 60 | 13200
1.6 | 5001 | 水利建筑工程（山江站土建维修） |  |  |  | 1 |  | 9905
1.6.1 | 500114001019 | 大门更换 | 现状大门更换，含拆除原大门及其附属部件后采购新大门（含相关配件辅材门锁等）重新安装，尺寸与原有一致，样式、颜色等参数需满足建设单位要求 |  | 扇 | 1 | 6000 | 6000
1.6.2 | 500105009007 | 抹灰层铲除 | 铲除现状墙面抹灰层，种类、厚度综合，具体情况自行勘察现场，含拆除物外运，运距、弃场自行考虑 |  | m2 | 50 | 15.91 | 795.5
1.6.3 | 500105010016 | 墙面砂浆抹面 | 泵房墙面抹面（部位综合），粉混合砂浆12厚1:1:6底，8厚1:1：4面 |  | m2 | 50 | 31.19 | 1559.5
1.6.4 | 500105010017 | 墙面涂料 | 泵房墙面喷刷涂料（部位综合），831涂料抹灰墙面两遍，白水泥满批腻子两遍 |  | m2 | 50 | 25 | 1250
1.6.5 | 500114002009 | 满堂脚手架 | 本站各类维修改造所需满堂脚手架 |  | m2 | 15 | 20 | 300
1.7 | 5001 | 水利建筑工程（黄山西站土建维修） |  |  |  | 1 |  | 210
1.7.1 | 500114001020 | 金属面油漆 | 金属面油漆（部位综合），方案自行考虑，含除锈 |  | m2 | 6 | 35 | 210
1.8 | 5001 | 水利建筑工程(黄山东站土建维修) |  |  |  | 1 |  | 4293.2
1.8.1 | 500114001021 | 裂缝修补 | 泵房外墙面裂缝修补,具体情况自行勘察现场，方案自行考虑，含相关所有费用，维修后需满足建设单位要求 |  | 项 | 1 | 2500 | 2500
1.8.2 | 500114001022 | 瓦片更换 | 1、瓦片更换，含拆除、弃置老瓦片，采购新瓦片并安装到位 2、瓦片种类、规格综合 3、具体情况自行勘察现场，方案自行考虑，满足现场及建设单位要求，含相关所有费用 |  | m2 | 2 | 180 | 360
1.8.3 | 500114001023 | 屋顶防水 | 新做屋面卷材防水;铺设单层3cm厚SBS聚酯胎乙烯膜改性沥青防水卷材，热熔满铺法 |  | m2 | 16 | 67.7 | 1083.2
1.8.4 | 500114001024 | 金属面油漆 | 金属面油漆（部位综合），方案自行考虑，含除锈 |  | m2 | 10 | 35 | 350
1.9 | 5001 | 水利建筑工程(静海站土建维修) |  |  |  | 1 |  | 350
1.9.1 | 500114001025 | 金属面油漆 | 金属面油漆（部位综合），方案自行考虑，含除锈 |  | m2 | 10 | 35 | 350
1.10 | 5001 | 水利建筑工程(大树站土建维修) |  |  |  | 1 |  | 1642
1.10.1 | 500105009008 | 抹灰层铲除 | 铲除现状墙面抹灰层，种类、厚度综合，具体情况自行勘察现场，含拆除物外运，运距、弃场自行考虑 |  | m2 | 20 | 15.91 | 318.2
1.10.2 | 500105010018 | 墙面砂浆抹面 | 泵房墙面抹面（部位综合），粉混合砂浆12厚1:1:6底，8厚1:1：4面 |  | m2 | 20 | 31.19 | 623.8
1.10.3 | 500105010019 | 墙面涂料 | 泵房墙面喷刷涂料（部位综合），831涂料抹灰墙面两遍，白水泥满批腻子两遍 |  | m2 | 20 | 25 | 500
1.10.4 | 500114002010 | 满堂脚手架 | 本站各类维修改造所需满堂脚手架 |  | m2 | 10 | 20 | 200
1.11 | 5001 | 水利建筑工程(树新站土建维修) |  |  |  | 1 |  | 350
1.11.1 | 500114001026 | 金属面油漆 | 金属面油漆（部位综合），方案自行考虑，含除锈 |  | m2 | 10 | 35 | 350
1.12 | 5001 | 水利建筑工程(渡津站土建维修) |  |  |  | 1 |  | 8020
1.12.1 | 500105009009 | 抹灰层铲除 | 铲除现状墙面抹灰层，种类、厚度综合，具体情况自行勘察现场，含拆除物外运，运距、弃场自行考虑 |  | m2 | 100 | 15.91 | 1591
1.12.2 | 500105010020 | 墙面砂浆抹面 | 泵房墙面抹面（部位综合），粉混合砂浆12厚1:1:6底，8厚1:1：4面 |  | m2 | 100 | 31.19 | 3119
1.12.3 | 500105010021 | 墙面涂料 | 泵房墙面喷刷涂料（部位综合），831涂料抹灰墙面两遍，白水泥满批腻子两遍 |  | m2 | 100 | 25 | 2500
1.12.4 | 500114001027 | 金属面油漆 | 金属面油漆（部位综合），方案自行考虑，含除锈 |  | m2 | 6 | 35 | 210
1.12.5 | 500114002011 | 满堂脚手架 | 本站各类维修改造所需满堂脚手架 |  | m2 | 30 | 20 | 600
1.13 | 5001 | 水利建筑工程（圩田站土建维修） |  |  |  | 1 |  | 210
1.13.1 | 500114001029 | 金属面油漆 | 金属面油漆（部位综合），方案自行考虑，含除锈 |  | m2 | 6 | 35 | 210
1.14 | 5001 | 水利建筑工程（中长沟闸站土建维修） |  |  |  | 1 |  | 9552
1.14.1 | 500105009010 | 抹灰层铲除 | 铲除现状墙面抹灰层，种类、厚度综合，具体情况自行勘察现场，含拆除物外运，运距、弃场自行考虑 |  | m2 | 120 | 15.91 | 1909.2
1.14.2 | 500105010022 | 墙面砂浆抹面 | 泵房墙面抹面（部位综合），粉混合砂浆12厚1:1:6底，8厚1:1：4面 |  | m2 | 120 | 31.19 | 3742.8
1.14.3 | 500105010023 | 墙面涂料 | 泵房墙面喷刷涂料（部位综合），831涂料抹灰墙面两遍，白水泥满批腻子两遍 |  | m2 | 120 | 25 | 3000
1.14.4 | 500114002012 | 满堂脚手架 | 本站各类维修改造所需满堂脚手架 |  | m2 | 45 | 20 | 900
1.15 | 5001 | 水利建筑工程(郭河闸站土建维修) |  |  |  | 1 |  | 210
1.15.1 | 500114001030 | 金属面油漆 | 金属面油漆（部位综合），方案自行考虑，含除锈 |  | m2 | 6 | 35 | 210
1.16 | 5001 | 水利建筑工程(银河南站土建维修) |  |  |  | 1 |  | 7400
1.16.1 | 500114001031 | 更换门锁 | 大门更换门锁，规格、样式需满足现场及建设单位要求，含相关所有费用 |  | 个 | 1 | 200 | 200
1.16.2 | 500114001032 | 墙面扣板 | 室内墙面塑料扣板采购安装，具体情况自行勘察现场，样式、规格、型号满足现场及建设单位要求 |  | m2 | 120 | 60 | 7200
1.17 | 5001 | 水利建筑工程(先锋站土建维修) |  |  |  | 1 |  | 210
1.17.1 | 500114001033 | 金属面油漆 | 金属面油漆（部位综合），方案自行考虑，含除锈 |  | m2 | 6 | 35 | 210
1.18 | 5001 | 水利建筑工程（水泵检修所需排水围堰） |  |  |  | 1 |  | 84000
1.18.1 | 500114002013 | 水泵检修所需排水围堰 | 新猛将排灌站、山北站、山江站、黄山东站、静海站、东陆新站、五一站水泵检修所涉及围堰费用（包含降排水、导流、围堰筑拆、清淤、淤泥处理等），其他详见设计图纸，具体情况自行勘察现场，方案自行考虑，满足现场及建设单位要求 |  | 座 | 7 | 12000 | 84000
2 | 50 | 涵闸工程 |  |  |  | 1 |  | 24000
2.1 | 5001 | 水利建筑工程（惜子洲1队涵土建维修） |  |  |  | 1 |  | 6000
2.1.1 | 500114001034 | 涵洞修补 | 涵洞修补，包含闸门检修、排水围堰筑拆、降排水导流、清淤及淤泥处理等其他详见设计图纸，具体情况自行勘察现场，方案自行考虑，满足现场及建设单位要求 |  | 项 | 1 | 6000 | 6000
2.2 | 5001 | 水利建筑工程（惜子洲2队涵土建维修） |  |  |  | 1 |  | 6000
2.2.1 | 500114001035 | 涵洞疏通修补 | 涵洞疏通修补，包含闸门检修、排水围堰筑拆、降排水导流、清淤及淤泥处理等其他详见设计图纸，具体情况自行勘察现场，方案自行考虑，满足现场及建设单位要求 |  | 项 | 1 | 6000 | 6000
2.3 | 5001 | 水利建筑工程（难民圩涵土建维修） |  |  |  | 1 |  | 6000
2.3.1 | 500114001036 | 涵洞疏通修补 | 涵洞疏通修补，包含闸门检修、排水围堰筑拆、降排水导流、清淤及淤泥处理等其他详见设计图纸，具体情况自行勘察现场，方案自行考虑，满足现场及建设单位要求 |  | 项 | 1 | 6000 | 6000
2.4 | 5001 | 水利建筑工程（锯木场站涵土建维修） |  |  |  | 1 |  | 6000
2.4.1 | 500114001038 | 涵洞疏通修补 | 涵洞疏通修补，包含闸门检修、排水围堰筑拆、降排水导流、清淤及淤泥处理等其他详见设计图纸，具体情况自行勘察现场，方案自行考虑，满足现场及建设单位要求 |  | 项 | 1 | 6000 | 6000
3 | 50 | 圩堤工程 |  |  |  | 1 |  | 84500
3.1 | 5001 | 水利建筑工程（圩堤养护） |  |  |  | 1 |  | 84500
3.1.1 | 500114001049 | 圩堤养护 | 圩堤养护：包含巡查、零星垃圾清理，具体要求详见设计图纸，并同时满足现场及建设单位要求 |  | m | 23000 | 1.5 | 34500
3.1.2 | 500114001050 | 防汛道路维修养护 | 防汛道路维修养护，具体要求详见设计图纸，并同时满足现场及建设单位要求，明标，50000元 |  | 项 | 1 | 50000 | 50000
4 | 50 | 灌溉站工程 |  |  |  | 1 |  | 28293.2
4.1 | 5001 | 水利建筑工程（东尧站土建维修） |  |  |  | 1 |  | 28083.2
4.1.1 | 500114001041 | 屋顶防水 | 新做屋面卷材防水;铺设单层3cm厚SBS聚酯胎乙烯膜改性沥青防水卷材，热熔满铺法 |  | m2 | 16 | 67.7 | 1083.2
4.1.2 | 500114001040 | 墙面扣板 | 室内墙面塑料扣板采购安装，具体情况自行勘察现场，样式、规格、型号满足现场及建设单位要求 |  | m2 | 450 | 60 | 27000
4.2 | 5001 | 水利建筑工程(安定站土建维修) |  |  |  | 1 |  | 210
4.2.1 | 500114001042 | 金属面油漆 | 金属面油漆（部位综合），方案自行考虑，含除锈 |  | m2 | 6 | 35 | 210
5 | 50 | 渠道工程 |  |  |  | 1 |  | 49000
5.1 | 5001 | 水利建筑工程（渠道维修养护） |  |  |  | 1 |  | 49000
5.1.1 | 500114001043 | 渠道维修养护 | 渠道维修养护；包含日常养护（按照日常养护规程确保渠道及配套设施完好无损，运行正常，有维护、运行记录；汛前，汛后各一次，汛期每月一次）、维修养护（按照维修养护规程在日常养护基础上对主要破损处维修养护并有记录；每年汛前完成）、保洁（需要满足各级沟渠过水段无坍塌，无淤积、无障碍物、无农作物种植，沟渠保持畅通）、渠道清理（每年清理两次，杂物、杂树等清理完后需进行外运处置）；具体要求详见设计图纸，并同时满足现场及建设单位要求 |  | m | 24500 | 2 | 49000
|  | 合计 | [5 empty] | 349709.40

## 3.3 表2-3设备采购和安装工程分类分项工程量清单计价表（电
设备采购和安装工程分类分项工程量清单计价表
合同编号：001
工程名称：2025水利工程长效管护维修养护项目
序号 | 项目编码 | 项目名称 | 项目特征描述 | 项目工作内容 | 计量单位 | 工程数量 | 单价（元） |  |  | 合价（元） |  |  | 主要技术条款编码
[7 empty] | 设备单价 | 安装工程单价 | 小计 | 设备合价 | 安装工程合价 | 合计
1 | 50 | 排灌站工程 |  |  |  | 1 |  |  |  |  | 170450 | 170450
1.1 | 5002 | 水利安装工程（水泵检修） |  |  |  | 1 |  |  |  |  | 51000 | 51000
1.1.1 | 500201034001 | 水泵检修 | 新猛将排灌站、山北站、山江站、黄山东站、静海站、东陆新站、五一站所涉及水泵检修，详见设计图纸，具体情况自行勘察现场，方案自行考虑，满足现场及建设单位要求；含除配件外相关所有费用 |  | 座 | 7 |  | 3000 | 3000 |  | 21000 | 21000
1.1.2 | 500201034002 | 水泵检修所涉及材料、配件 | 新猛将排灌站、山北站、山江站、黄山东站、静海站、东陆新站、五一站水泵检修水泵检修所涉及材料、配件费用，明标30000元 |  | 项 | 1 |  | 30000 | 30000 |  | 30000 | 30000
1.2 | 5002 | 水利安装工程（街南老圩灌排站机电维修） |  |  |  | 1 |  |  |  |  | 2100 | 2100
1.2.1 | 500201034003 | 启闭机及闸门维修 | 启闭机及闸门维修，具体情况自行勘察现场，方案自行考虑，含相关配套所有工作内容及费用(不含配件、辅材) |  | 项 | 1 |  | 600 | 600 |  | 600 | 600
1.2.2 | 500201034004 | 启闭机及闸门维修所涉及材料、配件 | 启闭机及闸门维修所涉及材料、配件费用，明标1500元 |  | 项 | 1 |  | 1500 | 1500 |  | 1500 | 1500
1.3 | 5002 | 水利安装工程（街南四圩灌排站机电维修） |  |  |  | 1 |  |  |  |  | 2100 | 2100
1.3.1 | 500201034027 | 启闭机及真空泵维修 | 启闭机及真空泵维修，具体情况自行勘察现场，方案自行考虑，含相关配套所有工作内容及费用（不含配件、辅材） |  | 项 | 1 |  | 600 | 600 |  | 600 | 600
1.3.2 | 500201034028 | 启闭机及真空泵维修所涉及材料、配件 | 启闭机及真空泵维修所涉及材料、配件费用，明标1500元 |  | 项 | 1 |  | 1500 | 1500 |  | 1500 | 1500
1.4 | 5002 | 水利安装工程（三茅殿东站机电维修） |  |  |  | 1 |  |  |  |  | 3000 | 3000
1.4.1 | 500201034008 | 真空泵更换 | 更换真空泵，材质、型号等相关参数需满足现场及建设单位要求，方案自行考虑，含相关配所有工作内容及费用 |  | 台 | 1 |  | 3000 | 3000 |  | 3000 | 3000
1.5 | 5002 | 水利安装工程（渡津站机电维修） |  |  |  | 1 |  |  |  |  | 3100 | 3100
1.5.1 | 500201034009 | 启闭机维修 | 启闭机维修，具体情况自行勘察现场，方案自行考虑，含相关配套所有工作内容及费用(不含配件、辅材费) |  | 项 | 1 |  | 1600 | 1600 |  | 1600 | 1600
1.5.2 | 500201034029 | 启闭机维修维修所涉及材料、配件 | 启闭机维修维修所涉及材料、配件费用，明标1500元 |  | 项 | 1 |  | 1500 | 1500 |  | 1500 | 1500
1.6 | 5002 | 水利安装工程(庙前站机电维修) |  |  |  | 1 |  |  |  |  | 2100 | 2100
1.6.1 | 500201034010 | 启闭机维修 | 启闭机维修，具体情况自行勘察现场，方案自行考虑，含相关配套所有工作内容及费用（不含配件、辅材） |  | 项 | 1 |  | 600 | 600 |  | 600 | 600
1.6.2 | 500201034030 | 启闭机维修所涉及配件、辅材费用 | 启闭机维修所涉及配件、辅材费用，明标1500元 |  | 项 | 1 |  | 1500 | 1500 |  | 1500 | 1500
1.7 | 5002 | 水利安装工程（刘家站机电维修） |  |  |  | 1 |  |  |  |  | 2100 | 2100
1.7.1 | 500201034011 | 启闭机维修 | 启闭机维修，具体情况自行勘察现场，方案自行考虑，含相关配套所有工作内容及费用（不含配件、辅材） |  | 项 | 1 |  | 600 | 600 |  | 600 | 600
1.7.2 | 500201034031 | 启闭机维修所涉及配件、辅材 | 启闭机维修所涉及配件、辅材费用，明标1500元 |  | 项 | 1 |  | 1500 | 1500 |  | 1500 | 1500
1.8 | 5002 | 水利安装工程（徐家站机电维修） |  |  |  | 1 |  |  |  |  | 2100 | 2100
1.8.1 | 500201034012 | 启闭机维修 | 启闭机维修，具体情况自行勘察现场，方案自行考虑，含相关配套所有工作内容及费用(不含配件、辅材) |  | 项 | 1 |  | 600 | 600 |  | 600 | 600
1.8.2 | 500201034032 | 启闭机维修所涉及配件、辅材 | 启闭机维修所涉及配件、辅材费用，明标1500元 |  | 项 | 1 |  | 1500 | 1500 |  | 1500 | 1500
1.9 | 5002 | 水利安装工程（灭火器换气） |  |  |  | 1 |  |  |  |  | 7350 | 7350
1.9.1 | 500201034018 | 灭火器换气 | 原灭火器换气，具体情况自行勘察现场，方案自行考虑，含相关配套所有工作内容及费用 |  | 座 | 49 |  | 150 | 150 |  | 7350 | 7350
1.10 | 5002 | 水利安装工程（排灌站日常养护） |  |  |  | 1 |  |  |  |  | 95500 | 95500
1.10.1 | 500201034019 | 日常养护 | 轴流泵日常养护；泵站流量2m3/s及以上；需保证所有机电设备完好、运行正常，有维护、运行记录；需汛前、汛后各一次，汛期每月一次；具体要求满足现场及建设单位要求 |  | 座 | 10 |  | 3000 | 3000 |  | 30000 | 30000
1.10.2 | 500201034020 | 日常养护 | 轴流泵日常养护；泵站流量2m3/s以下；需保证所有机电设备完好、运行正常，有维护、运行记录；需汛前、汛后各一次，汛期每月一次；具体要求满足现场及建设单位要求 |  | 座 | 14 |  | 2000 | 2000 |  | 28000 | 28000
1.10.3 | 500201034021 | 日常养护 | 混流泵日常养护；需保证所有机电设备完好、运行正常，有维护、运行记录；需汛前、讯中、汛后各一次；具体要求满足现场及建设单位要求 |  | 座 | 25 |  | 1500 | 1500 |  | 37500 | 37500
2 | 50 | 涵闸工程 |  |  |  | 1 |  |  |  |  | 4800 | 4800
2.1 | 5002 | 水利安装工程(涵闸日常养护) |  |  |  | 1 |  |  |  |  | 4800 | 4800
2.1.1 | 500201034022 | 涵闸日常养护 | 涵闸日常养护，需保证闸门启闭设施完好无损，运行正常，穿堤涵闸运行正常、无损坏；汛前、汛后各一次，汛期每月一次。具体情况自行勘察现场，方案自行考虑，满足现场及建设单位要求 |  | 座 | 12 |  | 400 | 400 |  | 4800 | 4800
3 | 50 | 灌溉站工程 |  |  |  | 1 |  |  |  |  | 32000 | 32000
3.1 | 5002 | 水利安装工程（山南站水泵维修） |  |  |  | 1 |  |  |  |  | 1900 | 1900
3.1.1 | 500201034013 | 水泵维修 | 水泵维修，详见设计图纸，具体情况自行勘察现场，方案自行考虑，满足现场及建设单位要求；含除配件外相关所有费用 |  | 项 | 1 |  | 400 | 400 |  | 400 | 400
3.1.2 | 500201034015 | 山南站水泵维修所涉及材料、配件 | 水泵维修所涉及材料、配件费用，明标1500元 |  | 项 | 1 |  | 1500 | 1500 |  | 1500 | 1500
3.2 | 5002 | 水利安装工程（王家站机电维修） |  |  |  | 1 |  |  |  |  | 2100 | 2100
3.2.1 | 500201034016 | 电动葫芦维修 | 王家站电动葫芦维修，具体情况自行勘察现场，方案自行考虑，含相关配套所有工作内容及费用（不含配件、辅材） |  | 项 | 1 |  | 600 | 600 |  | 600 | 600
3.2.2 | 500201034033 | 王家站电动葫芦维修所涉及配件、辅材 | 王家站电动葫芦维修所涉及配件、辅材费用，明标，1500元 |  | 项 | 1 |  | 1500 | 1500 |  | 1500 | 1500
3.3 | 5002 | 水利安装工程（周巷站机电维修） |  |  |  | 1 |  |  |  |  | 1900 | 1900
3.3.1 | 500201034017 | 电动葫芦维修 | 周巷站电动葫芦维修，具体情况自行勘察现场，方案自行考虑，含相关配套所有工作内容及费用 |  | 项 | 1 |  | 400 | 400 |  | 400 | 400
3.3.2 | 500201034034 | 周巷站电动葫芦维修所涉及配件、辅材 | 周巷站电动葫芦维修所涉及配件、辅材费用，明标，1500元 |  | 项 | 1 |  | 1500 | 1500 |  | 1500 | 1500
3.4 | 5002 | 水利安装工程(灭火器换气) |  |  |  | 1 |  |  |  |  | 2100 | 2100
3.4.1 | 500201034023 | 灭火器换气 | 原灭火器换气，具体情况自行勘察现场，方案自行考虑，含相关配套所有工作内容及费用 |  | 座 | 14 |  | 150 | 150 |  | 2100 | 2100
3.5 | 5002 | 水利安装工程（灌溉站日常养护） |  |  |  | 1 |  |  |  |  | 24000 | 24000
3.5.1 | 500201034024 | 日常养护 | 混流泵日常养护；0.52m3/s以上泵站；需保证所有机电设备完好、运行正常，有维护、运行记录；需灌溉前、灌溉中、灌溉后各一次；具体要求满足现场及建设单位要求 |  | 座 | 6 |  | 2000 | 2000 |  | 12000 | 12000
3.5.2 | 500201034025 | 日常养护 | 混流泵日常养护；0.52m3/s以下泵站；需保证所有机电设备完好、运行正常，有维护、运行记录；需灌溉前、灌溉中、灌溉后各一次；具体要求满足现场及建设单位要求 |  | 座 | 8 |  | 1500 | 1500 |  | 12000 | 12000
4 | 50 | 红联大沟西侧闸门改造 |  |  |  | 1 |  |  |  |  | 20000 | 20000
4.1 | 5002 | 水利安装工程（红联大沟西侧闸门改造） |  |  |  | 1 |  |  |  |  | 20000 | 20000
4.1.1 | 500201034026 | 其他设备安装 | 购买与安装3kw6级电动机和配套控制柜（不锈钢户外），开户接电及线路铺设等；具体情况自行勘察现场，方案自行考虑，满足现场及建设单位要求；明标20000元 |  | 项 | 1 |  | 20000 | 20000 |  | 20000 | 20000
|  | 合计 | [9 empty] | 227250.00

## 3.4 表2-4措施项目清单计价表
措施项目清单计价表
合同编号：001
工程名称：2025水利工程长效管护维修养护项目
序号 | 项目名称 | 金额（元）
1 | 环境保护措施（含扬尘污染防治费用） | 2884.8
2 | 安全文明措施费（按实结算,结算价不得超过投标价；费率按2.5%计取，费率不可竞争；按照省水利厅关于安全文明措施费使用管理办法》（苏水规[2017]2号）文件结算，为不可竞争费，结算价不得超投标价）需满足苏水规[2020]6号文 | 14423.99
3 | 临时工程 | 8654.39
4 | 交通工程 | 1153.92
5 | 保险费（工程一切险、第三者责任险、安全生产责任险、人身意外伤害险，工伤保险）按费率 0.7%计取，费率不可竞争；总额控制，凭票结算 | 4038.72
6 | 施工企业进退场费 | 3000
7 | 大型施工设备安拆费 | 5000
| 合计 | 39155.82

## 3.5 表2-5其他项目清单计价表
其他项目清单计价表
合同编号：001
工程名称：2025水利工程长效管护维修养护项目
序号 | 项目名称 | 金额（元） | 备注
1 | 预留金 | 61611.52
| 合计 | 61611.52