## 表－04 单位工程招标控制价汇总表
单位工程招标控制价汇总表
工程名称：石桥村环境综合提升工程 |  | 标段：石桥村环境综合提升工程 | 第 页共 页
序号 | 项目内容 | 金额 | 其中：暂估价
1 | 分部分项工程费 | 327698.56
1.1 | 人工费 | 66158.77
1.2 | 材料费 | 208534.46
1.3 | 施工机具使用费 | 25480.76
1.4 | 企业管理费 | 18301.36
1.5 | 利润 | 9223.21
2 | 措施项目 | 34419.15
2.1 | 单价措施项目费 | 19889.95
2.2 | 总价措施项目费 | 14529.2
2.2.1 | 安全文明施工费 | 6291.35
3 | 其他项目 | 16000
3.1 | 其中：暂列金额 | 16000
3.2 | 其中：专业工程暂估价
3.3 | 其中：计日工
3.4 | 其中：总承包服务费
4 | 规费 | 8847.95
5 | 税金 | 34826.91
6 | 工程造价 | 421792.57
*7 | 控制价(工程造价扣暂估价及暂列金额让利5%） | 401595.35

## 表－08 分部分项工程和单价措施项目清单与计价表
分部分项工程和单价措施项目清单与计价表
工程名称：石桥村环境综合提升工程 |  |  | 标段：石桥村环境综合提升工程 |  |  | 第 页共 页
序号 | 项目编码 | 项目名称 | 项目特征 | 计量单位 | 工程数量 | 金额
[6 empty] | 综合单价 | 合价 | 其中:暂估价
1 | 041001001001 | 拆除 | 现状道路、构筑物拆除; 含砼层、水泥稳定碎石、灰土等半刚性层、碎石垫层、砖石砌体、有筋砼构筑物、无筋砼构筑物、垃圾房等各类破除物; 满足后续施工的要求，含锯缝机锯缝、结构物破碎，垃圾清理归堆，不含废料外运; | m3 | 261.69 | 50 | 13084.5
2 | 040103002001 | 余方弃置 | 拆除垃圾，装车外运，含挖装，弃场、运距自行考虑; | m3 | 261.69 | 63.17 | 16530.96
3 | 040202001001 | 路床（槽）整形 | 路床整形、碾压、夯实; | m2 | 300 | 2.03 | 609
4 | 040202011001 | 碎石 | 10cm碎石垫层; | m2 | 300 | 24.02 | 7206
5 | 040203007001 | 水泥混凝土 | 15cm C30商品砼面层; 含模板制作、安装、拆除; 含养生、设置相应的接缝; | m2 | 1515 | 98.1 | 148621.5
6 | 050101007001 | 清表清杂 | 道路两侧清表清杂，包含但不限于土以上部分的生活垃圾、建筑垃圾、废弃物、杂草、小灌木、色块、杂树、树根等; 现状渠道清杂疏通，包含但不限于原渠表面以上部分的生活垃圾、建筑垃圾、废弃物、杂草、小灌木、色块、杂树、树根等; 清杂方案自行考虑，清杂垃圾清理、归堆并外运，外运方式、运距、废弃物处置自行考虑; 具体施工范围，需经甲方确认后，方可施工; 清单工程量按施工范围水平投影面积（不展开）计算，满足甲方要求; | m2 | 2525 | 12.23 | 30880.75
7 | 040501018001 | 渠道 | 原水渠破损处修复，含现场原有水渠破损处拆除并外运，运距及废弃物处置自行考虑; 500mm宽，12mm厚水泥预制空心楼板，长度综合考虑; 分缝处迎水面采用10mm厚M10水泥砂浆抹面; C25钢筋混凝土压顶，尺寸同现场原有; 含放置空心楼板处坡面及坡脚土方开挖、回填、钢筋、模板、制作、安装、场内运输等; 清单工程量按修复部位水平投影长度计算，满足甲方要求; | m | 250 | 145.65 | 36412.5
8 | 040501018002 | 砌筑渠道 | 渠道底部水泥砂浆修复,含破损部位拆除并外运，运距及废弃物处置自行考虑; 部位、厚度综合考虑; | m2 | 252.5 | 20.78 | 5246.95
9 | 040203007002 | 会车道 | 会车道：500mm宽，12mm厚，2000mm长，水泥预制空心楼板，架在水渠上; 楼板中间至水渠底部：M7.5水泥砂浆砌筑，240mm宽MU15砖砌体，20厚M10水泥砂浆抹面; 楼板面浇筑100mm厚C30商品混凝土，含模板; | m2 | 20 | 276.82 | 5536.4
10 | 040101005001 | 挖淤泥、流砂 | 沟塘清淤，河道水冲法清淤，排泥长度综合考虑(含远距离二次接送)，具体方式由施工单位结合现场情况综合考虑; 含河底、河面、水面以下、河坡各类生活垃圾、建筑垃圾、废弃物、杂草、小灌木、色块、杂树、树根等; 垃圾清理、归堆并外运，外运方式、运距、废弃物处置自行考虑; 河塘四周坡面及坡顶部位整平夯实并满足甲方要求; 清单工程量按沟塘面积计算; | m2 | 3000 | 21.19 | 63570
|  | 合 计 |  |  |  |  | 327698.56
1 | 041106001001 | 大型机械设备进出场及安拆 |  | 项 | 1 | 6866.09 | 6866.09
2 | 041107002001 | 排水、降水 | 本项目涉及抽水、降排水、临时过水等费用，方案由投标人自行考虑; 含用电、发电机租赁等费用，满足现场及施工要求及防汛要求，按项包干结算不调整; | 项 | 1 | 8523.86 | 8523.86
3 | 041104003001 | 施工护栏 | 彩钢板围挡（1.8m高），满足现场施工需要（含横管、竖管、支撑及基础等所有费用），含广告宣传（须满足城管等要求）及设置贴反光膜等; 满足相应规范、文件及我市城市长效管理要求(仅计量新建围挡，施工过程中的周转和迁移自行考虑); | m | 30 | 150 | 4500
|  | 合 计 |  |  |  |  | 19889.95

## 表－11 总价措施项目清单与计价表
总价措施项目清单与计价表
工程名称：石桥村环境综合提升工程 |  |  |  | 标段：石桥村环境综合提升工程 |  |  | 第 页共 页
序号 | 项目编码 | 项目名称 | 计算基础 | 费率 (%) | 金额 (元) | 调整费率 (%) | 调整后金额 (元) | 备注
1 | 041109001001 | 安全文明施工 |  | 100% | 6291.35
| 1 | 基本费 | 分部分项工程费+单价措施项目费-工程设备费 | 1.5% | 5213.83
| 2 | 扬尘污染防治增加费 | 分部分项工程费+单价措施项目费-工程设备费 | 0.31% | 1077.52
2 | 041109002001 | 夜间施工 | 分部分项工程费+单价措施项目费-工程设备费 | 0.1% | 347.59
3 | 041109004001 | 冬雨季施工 | 分部分项工程费+单价措施项目费-工程设备费 | 0.25% | 868.97
4 | 041109005001 | 行车行人干扰 | 分部分项工程费+单价措施项目费-工程设备费 | 0%
5 | 041109006001 | 地上、地下设施、建筑物的临时保护设施 | 分部分项工程费+单价措施项目费-工程设备费 | 0%
6 | 041109007001 | 已完工程及设备保护 | 分部分项工程费+单价措施项目费-工程设备费 | 0.02% | 69.52
7 | 041109008001 | 临时设施 | 分部分项工程费+单价措施项目费-工程设备费 | 2.00% | 6951.77
8 | 041109009001 | 赶工措施 | 分部分项工程费+单价措施项目费-工程设备费 | 0%
9 | 041109010001 | 工程按质论价 | 分部分项工程费+单价措施项目费-工程设备费 | 0%
10 | 041109011001 | 建筑工人实名制费用 | 分部分项工程费+单价措施项目费-工程设备费 | 0%
11 | 041109015001 | 智慧工地费用 | 分部分项工程费+单价措施项目费-工程设备费 | 0%
12 | 041109016001 | 新冠疫情常态化防控 | 分部分项工程费+单价措施项目费-工程设备费 | 0%
|  | 合 计 |  |  | 14529.2

## 表－12 其他项目清单与计价汇总表
其他项目清单与计价汇总表
工程名称：石桥村环境综合提升工程 |  | 标段：石桥村环境综合提升工程 |  | 第 页共 页
序号 | 项目名称 | 金额 (元) | 结算金额 (元) | 备注
1 | 暂列金额 | 16000
2 | 暂估价
2.1 | 材料暂估价
2.2 | 专业工程暂估价
3 | 计日工
4 | 总承包服务费
| 合 计 | 16000

## 表－12－1 暂列金额明细表
暂列金额明细表
工程名称：石桥村环境综合提升工程 |  | 标段：石桥村环境综合提升工程 |  | 第 页共 页
序号 | 项目名称 | 计量单位 | 暂定金额 (元) | 备注
1 | 暂列金额 | 项 | 16000
| 合 计 |  | 16000

## 表－13 规费、税金项目计价表
规费、税金项目计价表
工程名称：石桥村环境综合提升工程 |  |  | 标段：石桥村环境综合提升工程 |  | 第 页共 页
序号 | 项目名称 | 计算基础 | 计算基数 | 计算费率 (%) | 金额(元)
1 | 规费 | [1.1]+[1.2]+[1.3] | 8847.95 | 100% | 8847.95
1.1 | 社会保险费 | 分部分项工程费+措施项目费+其他项目费-工程设备费 | 378117.71 | 2.0% | 7562.35
1.2 | 住房公积金 | 分部分项工程费+措施项目费+其他项目费-工程设备费 | 378117.71 | 0.34% | 1285.6
1.3 | 环境保护税 | 分部分项工程费+措施项目费+其他项目费-工程设备费 | 378117.71 | 0%
2 | 税金 | 分部分项工程费+措施项目费+其他项目费+规费-(甲供材料费+甲供设备费)/1.01 | 386965.66 | 9% | 34826.91
| 合 计 |  |  |  | 43674.86