## 表－08 分部分项工程和单价措施项目清单与计价表
分部分项工程和单价措施项目清单与计价表
工程名称：东陆二厂区厂房翻建工程-安装 |  |  | 标段：东陆二厂区厂房翻建工程 |  |  | 第 页共 页
序号 | 项目编码 | 项目名称 | 项目特征 | 计量单位 | 工程数量 | 金额
[6 empty] | 综合单价 | 合价 | 其中:暂估价
| 001 | 电气
1 | 030404017001 | 配电箱 | 配电柜; 1APZ; 10#槽钢基础; 落地安装; 元器件按设计系统图配置; | 台 | 1
2 | 030404017002 | 配电箱 | 配电箱; RAPdt; 非标箱; 端子接线; 壁装距地1.2米; 元器件按设计系统图配置; | 台 | 1
3 | 030404017003 | 配电箱 | 配电箱; 1AL; PZ30箱; 端子接线; 明装距地1.5米; 元器件按设计系统图配置; | 台 | 1
4 | 030404017004 | 配电箱 | 配电箱; 2AL、3AL; PZ30箱; 端子接线; 明装距地1.5米; 元器件按设计系统图配置; | 台 | 2
5 | 030404017005 | 配电箱 | 配电箱; 1ALE; 非标箱IP33; 端子接线; 壁装距地1.5米; 元器件按设计系统图配置; | 台 | 1
6 | 030404017006 | 配电箱 | QB80-熔断器式隔离开关箱; 采用四极插头; | 台 | 1
7 | 030411001001 | 配管 | 电气配管; 镀锌钢管; SC100; 砖混结构暗配; 打眼,切割墙体,刨沟,抹砂浆保护层; | m | 17.88
8 | 030411001002 | 配管 | 电气配管; 镀锌钢管; SC32; 砖混结构暗配; 打眼,切割墙体,刨沟,抹砂浆保护层; | m | 18
9 | 030411001003 | 配管 | 电气配管; 镀锌钢管; SC20; 砖混结构暗配; 打眼,切割墙体,刨沟,抹砂浆保护层; | m | 3
10 | 030411001004 | 配管 | 电气配管; 镀锌钢管; SC50; 明配; | m | 7.5
11 | 030411001005 | 配管 | 电气配管; 镀锌钢管; SC40; 明配; | m | 2
12 | 030411001006 | 配管 | 电气配管; 紧定管; JDG20*1.6; 砖混结构暗配; 打眼,切割墙体,刨沟,抹砂浆保护层; | m | 925
13 | 030411001007 | 配管 | 电气配管; 刚性阻燃管; PC20; 砖混结构暗配; 打眼,切割墙体,刨沟,抹砂浆保护层; | m | 205.98
14 | 030411003001 | 桥架 | 强电桥架(镀锌); 200*100; 含盖板; | m | 23.5
15 | 030408008001 | 防火堵洞 | 桥架穿墙、楼板防火封堵; 防火板及防火泥; | 处 | 4
16 | 030413001001 | 铁构件 | 桥架支架制作安装; 含油漆防腐 | kg | 5.818
17 | 030408001001 | 电力电缆 | 电力电缆敷设; NH-YJV-3*2.5; | m | 6.86
18 | 030408001002 | 电力电缆 | 电力电缆敷设; YJV-4*25+16; | m | 44.03
19 | 030408001003 | 电力电缆 | 电力电缆敷设; YJV-5*6; | m | 62.9
20 | 030408006001 | 电力电缆头 | 电缆头制作安装; 电缆型号; NH-YJV-3*2.5; | 个 | 2
21 | 030408006002 | 电力电缆头 | 电缆头制作安装; 电缆型号; YJV-5*6; | 个 | 6
22 | 030408006003 | 电力电缆头 | 户内干包式电力电缆头35mm2以下; 铜芯; | 个 | 6
23 | 030411004001 | 配线 | 管内穿线; BV-2.5; | m | 476
24 | 030411004002 | 配线 | 管内穿线; NH-RVS-2*2.5; | m | 210
25 | 030411004003 | 配线 | 管内穿线; ZR-BV-2.5; | m | 160
26 | 030412001001 | 普通灯具 | 防水型雨棚灯; ~220V 18W LED; 吸顶安装; | 套 | 3
27 | 030412001002 | 普通灯具 | 红外及照度感应灯; 220V 12W LED; 吸顶安装; | 套 | 7
28 | 030412005001 | 荧光灯 | 高效日光灯(双管); 220V 2*15W LED; 吸顶安装 | 套 | 2
29 | 030412001003 | 普通灯具 | 电梯井道照明灯; ~220V 18W LED; 加设防护罩; 壁装; | 套 | 4
30 | 030412004001 | 装饰灯 | 安全出口标志灯; A型/DC36V/LED/1W; 巡检、常亮、频闪; 壁装; | 套 | 3
31 | 030412004002 | 装饰灯 | 壁装应急照明灯; A型/DC36V/LED/8W; 壁装; | 套 | 17
32 | 030412004003 | 装饰灯 | 壁装应急照明灯; A型/DC36V/LED/8W; 防护等级IP67; 壁装; | 套 | 5
33 | 030412004004 | 装饰灯 | 楼层标志灯; A型/DC36V/LED/1W; 巡检、常亮、频闪; 壁装; | 套 | 4
34 | 030412004005 | 装饰灯 | 疏散出口标志灯; A型/DC36V/LED/1W; 巡检、常亮、频闪; 壁装; | 套 | 6
35 | 030412004006 | 装饰灯 | 方向标志灯(单向,单面); A型/DC36V/LED/1W; 巡检、常亮、频闪; 壁装; | 套 | 4
36 | 030404035001 | 插座 | 二三极安全型暗装插座; AP86Z223A10,250V/10A; | 个 | 1
37 | 030404035002 | 插座 | 二三极安全型暗装密闭防水插座; AP86Z223A10,250V/10A; | 个 | 1
38 | 030404035003 | 插座 | 空调插座; 16A; 暗装; | 个 | 1
39 | 030404034001 | 照明开关 | 一位单控暗开关; AP86K11-10,250V/10A; | 个 | 3
40 | 030404034002 | 照明开关 | 单联双控开关; AP86K11-12,250V/10A; | 个 | 1
41 | 030404034003 | 照明开关 | 防溅型单联双控开关; AP86K11-12,250V/10A; | 个 | 1
42 | 030404034004 | 照明开关 | 双联单控开关; AP86K21-12,250V/10A; | 个 | 1
43 | 030404033001 | 风扇 | 机房壁扇; 满足现场施工及甲方使用要求; | 台 | 1
44 | 030411006001 | 接线盒 | 暗装86型镀锌开关盒; | 个 | 11
45 | 030411006002 | 接线盒 | 暗装86型镀锌接线盒; | 个 | 166
46 | 030411006003 | 接线盒 | 暗装86型塑料开关盒; | 个 | 1
47 | 030411006004 | 接线盒 | 暗装86型塑料接线盒; | 个 | 2
| 002 | 防雷接地
48 | 030409002001 | 接地母线 | 接地母线; 热镀锌扁钢-40*4; | m | 40
49 | 030409004001 | 均压环 | 利用基础钢筋; | m | 89
50 | 030409005001 | 避雷网 | 避雷网; φ10热镀锌圆钢; 沿折板支架敷设; | m | 121
51 | 030409003001 | 避雷引下线 | 避雷引下线; 利用柱主筋引下; 具体内容详见图纸、设计说明; | m | 204
52 | 030409003002 | 避雷引下线 | 避雷引下线与柱主筋焊接; | 处 | 20
53 | 030409008001 | 等电位端子箱、 测试板 | 总等电位箱; MEB; | 台 | 1
54 | 030409008002 | 等电位端子箱、 测试板 | 分等电位联结端子箱; | 台 | 1
55 | 030409008003 | 等电位端子箱、 测试板 | 接地测试点; 146镀锌接线盒; 不锈钢盖板; | 处 | 2
56 | 030414011001 | 接地装置 | 接地网调试; | 系统 | 1
| 003 | 弱电预埋
57 | 030411001008 | 配管 | 电气配管; 镀锌钢管; SC50; 砖混结构暗配; 打眼,切割墙体,刨沟,抹砂浆保护层; | m | 28
58 | 030411001009 | 配管 | 电气配管; 镀锌钢管; SC25; 砖混结构暗配; 打眼,切割墙体,刨沟,抹砂浆保护层; | m | 56
59 | 030404032001 | 端子箱 | 弱电箱; 空箱; HX; | 台 | 1
| 004 | 给水系统
60 | 031001007001 | 复合管 | 室内; 给水; 钢塑复合管; DN50; 螺纹连接; 含管件; 压力试验、消毒冲洗; | m | 50
61 | 031001007002 | 复合管 | 室内; 给水; 钢塑复合管; DN40; 螺纹连接; 含管件; 压力试验、消毒冲洗; | m | 1.5
62 | 031002001001 | 管道支吊架 | 管道支架制作安装; 型钢 | Kg | 7.272
63 | 031201003001 | 金属结构刷油 | 支架除微锈; 刷樟丹漆两道、灰色调和漆两道; | kg | 7.272
64 | 031208002001 | 管道绝热 | B1级及以上等级的自带铝箔型柔性橡塑保温; 管道φ57mm以下; 厚30毫米; | m3 | 0.23
65 | 031003001001 | 螺纹阀门 | 铜芯截止阀; DN40; 螺纹连接; | 个 | 3
66 | 031003001002 | 螺纹阀门 | 闸阀; DN50; 螺纹连接; | 个 | 1
67 | 031003001003 | 螺纹阀门 | Y型过滤器; DN50; 螺纹连接; | 个 | 1
68 | 031003001004 | 螺纹阀门 | 浮球阀; DN50; 螺纹连接; | 个 | 1
69 | 031003013001 | 水表 | 水表LXS-40; DN50; 螺纹连接; | 个 | 1
70 | 031003010001 | 软接头（软管） | 橡胶可曲挠接头; DN50; 螺纹连接; | 个 | 1
71 | 031002003001 | 套管 | 刚性防水套管制作安装; DN80; 含封堵 | 个 | 1
72 | 031002003002 | 套管 | 过墙过楼板钢套管制作、安装DN80; 含封堵 | 个 | 2
73 | 010101007001 | 管沟土方 | 人工挖沟槽土; 三类土; 深度1.5m以内; 基(槽)坑夯填回填土; 利用原土 | m3 | 1
| 004 | 排水系统
74 | 031001006001 | 塑料管 | 室内排水管; UPVC排水管及管件安装; DN100; 粘接连接; | m | 52
75 | 031001006002 | 塑料管 | 室内排水管; UPVC排水管及管件安装; DN75; 粘接连接; | m | 11.4
76 | 031001006003 | 塑料管 | 室内排水管; UPVC排水管及管件安装; DN50; 粘接连接; | m | 23
77 | 031004014001 | 给、排水附（配）件 | 阻火圈; DN100; | 个 | 3
78 | 031002003003 | 套管 | 刚性防水套管制作安装; DN150; 含封堵 | 个 | 1
79 | 010101007002 | 管沟土方 | 人工挖沟槽土; 三类土; 深度1.5m以内; 基(槽)坑夯填回填土; 利用原土 | m3 | 2
| 006 | 雨水系统
80 | 031001006004 | 塑料管 | 室内; 雨水; UPVC防紫外线排水管及管件安装; DN100; 粘接连接; | m | 126.5
81 | 031004014002 | 给、排水附（配）件 | 侧入式雨水斗; DN100 | 个 | 7
| 007 | 消火栓系统
82 | 030901002001 | 消火栓钢管 | 室内; 热镀锌钢管; DN100; 沟槽式卡箍连接; 含管件及管件安装; 管道压力试验、水冲洗符合设计要求; | m | 66
83 | 030901002002 | 消火栓钢管 | 室内; 热镀锌钢管; DN65; 沟槽式卡箍连接; 含管件及管件安装; 管道压力试验、水冲洗符合设计要求; | m | 5
84 | 031002002001 | 设备支架 | 水管抗震支架; 含支架及安装; 侧、纵向综合考虑; 含后期二次深化费用; | 套 | 2
85 | 031002001002 | 管道支吊架 | 管道支架制作安装; 型钢 | Kg | 35.6
86 | 031201003002 | 金属结构刷油 | 支架除微锈; 刷樟丹漆两道、灰色调和漆两道; | kg | 35.6
87 | 031208002002 | 管道绝热 | B1级及以上等级的自带铝箔型柔性橡塑保温; 管道φ133mm以下; 厚30毫米; | m3 | 0.05
88 | 031202008001 | 埋地管道防腐蚀 | 埋地金属管管道刷冷底子油一道,热沥青一遍防腐; | ㎡ | 5
89 | 031201001001 | 管道刷油 | 管道刷樟丹漆两道; 红色调和漆两道; | ㎡ | 19.89
90 | 031003003001 | 焊接法兰 阀门 | 双向蝶阀; DN100; 沟槽式法兰连接; 含沟槽式法兰、螺栓、卡箍; | 个 | 1
91 | 031003003002 | 焊接法兰 阀门 | 带有指示的启闭明杆闸阀; DN100; 沟槽式法兰连接; 含沟槽式法兰、螺栓、卡箍; | 个 | 2
92 | 031003003003 | 焊接法兰 阀门 | 止回阀; DN100; 沟槽式法兰连接; 含沟槽式法兰、螺栓、卡箍; | 个 | 1
93 | 031003003004 | 焊接法兰 阀门 | 防止旋流器; DN100; 沟槽式法兰连接; 含沟槽式法兰、螺栓、卡箍; | 个 | 1
94 | 031003001005 | 螺纹阀门 | 自动排气阀; DN20（含下方截止阀）; 螺纹连接 | 个 | 1
95 | 030901010001 | 室内消火栓 | 薄型单栓组合式SG16E65Z-J; 1800(高)X700(宽)X160(或180厚); 箱内设置SNZ65消火栓,25米长Ф65衬胶龙带Ф19水枪,消防卷盘(栓口直径25mm胶带 内径9mm,长度30m,喷嘴口径6mm),消火栓箱内设远距离报警按钮; 带消防软管卷盘; | 套 | 5
96 | 030901010002 | 室内消火栓 | 薄型单栓组合式SG16E65Z-J; 1800(高)X700(宽)X160(或180厚); 箱内设置SNZ65消火栓,25米长Ф65衬胶龙带Ф19水枪,消防卷盘(栓口直径25mm胶带 内径9mm,长度30m,喷嘴口径6mm),消火栓箱内设远距离报警按钮; 带消防软管卷盘; 兼试验消火栓 | 套 | 1
97 | 031006015001 | 水箱 | 消防不锈钢水箱(含保温); 4000x2000x2000H; 含玻璃管水位计; 通气管(末端设置防虫防鼠网罩); 溢流管(末端设置防虫防鼠网罩); 检修孔等; 详见设计图纸要求; | 台 | 1
98 | 030901013001 | 灭火器 | 手提式干粉磷酸铵盐灭火器; 3Kg; | 具 | 12
99 | 031002003004 | 套管 | 刚性防水套管制作安装; DN150; 含封堵 | 个 | 1
100 | 031002003005 | 套管 | 过墙过楼板钢套管制作、安装DN150; 含封堵 | 个 | 5
101 | 010101007003 | 管沟土方 | 人工挖沟槽土; 三类土; 深度1.5m以内; 基(槽)坑夯填回填土; 利用原土 | m3 | 6
合 计
1 | 031301017001 | 脚手架搭拆 |  | 项 | 1
合 计

## 表－11 总价措施项目清单与计价表
总价措施项目清单与计价表
工程名称：东陆二厂区厂房翻建工程-安装 |  |  |  | 标段：东陆二厂区厂房翻建工程 |  |  | 第 页共 页
序号 | 项目编码 | 项目名称 | 计算基础 | 费率 (%) | 金额 (元) | 调整费率 (%) | 调整后金额 (元) | 备注
1 | 031302001001 | 安全文明施工 |  | 100%
| 1 | 基本费 | 分部分项工程费+单价措施项目费-工程设备费 | 1.5%
| 2 | 扬尘污染防治增加费 | 分部分项工程费+单价措施项目费-工程设备费 | 0.21%
2 | 031302002001 | 夜间施工 | 分部分项工程费+单价措施项目费-工程设备费
3 | 031302003001 | 非夜间施工 | 分部分项工程费+单价措施项目费-工程设备费
4 | 031302005001 | 冬雨季施工 | 分部分项工程费+单价措施项目费-工程设备费
5 | 031302006001 | 已完工程及设备保护 | 分部分项工程费+单价措施项目费-工程设备费
6 | 031302008001 | 临时设施 | 分部分项工程费+单价措施项目费-工程设备费
7 | 031302009001 | 赶工措施 | 分部分项工程费+单价措施项目费-工程设备费
8 | 031302010001 | 工程按质论价 | 分部分项工程费+单价措施项目费-工程设备费 | 0%
9 | 031302011001 | 住宅分户验收 | 分部分项工程费+单价措施项目费-工程设备费
10 | 031302012001 | 建筑工人实名制费用 | 分部分项工程费+单价措施项目费-工程设备费
11 | 031302015001 | 智慧工地费用 | 分部分项工程费+单价措施项目费-工程设备费
12 | 031302016001 | 新冠疫情常态化防控 | 分部分项工程费+单价措施项目费-工程设备费
合 计

## 表－12 其他项目清单与计价汇总表
其他项目清单与计价汇总表
工程名称：东陆二厂区厂房翻建工程-安装 |  | 标段：东陆二厂区厂房翻建工程 |  | 第 页共 页
序号 | 项目名称 | 金额 (元) | 结算金额 (元) | 备注
1 | 暂列金额 | 10000
2 | 暂估价
2.1 | 材料暂估价
2.2 | 专业工程暂估价
3 | 计日工
4 | 总承包服务费
合 计

## 表－12－1 暂列金额明细表
暂列金额明细表
工程名称：东陆二厂区厂房翻建工程-安装 |  | 标段：东陆二厂区厂房翻建工程 |  | 第 页共 页
序号 | 项目名称 | 计量单位 | 暂定金额 (元) | 备注
1 | 暂列金额 | 元 | 10000
| 合 计 |  | 10000

## 表－12－2 材料(工程设备)暂估单价及调整表
材料(工程设备)暂估单价及调整表
工程名称：东陆二厂区厂房翻建工程-安装 |  |  |  |  | 标段：东陆二厂区厂房翻建工程 |  |  |  | 第 页共 页
序号 | 材料编码 | 材料(工程设备) 名称、规格、型号 | 计量 单位 | 数量 |  | 暂估(元) |  | 确认(元) |  | 差额±(元) |  | 备注
|  |  |  | 暂估 | 确认 | 单价 | 合价 | 单价 | 合价 | 单价 | 合价
合 计

## 表－12－3 专业工程暂估价及结算价表
专业工程暂估价及结算价表
工程名称：东陆二厂区厂房翻建工程-安装 |  | 标段：东陆二厂区厂房翻建工程 | 第 页共 页
序号 | 工程名称 | 工程内容 | 暂估金额(元) | 结算金额(元) | 差额±(元) | 备注
合 计

## 表－12－4 计日工表
计日工表
工程名称：东陆二厂区厂房翻建工程-安装 |  |  | 标段：东陆二厂区厂房翻建工程 |  |  | 第 页共 页
序号 | 项目名称 | 单位 | 暂定数量 | 实际数量 | 综合单价(元) | 合价(元)
[6 empty] | 暂定 | 实际
合 计

## 表－12－5 总承包服务费计价表
总承包服务费计价表
工程名称：东陆二厂区厂房翻建工程-安装 |  | 标段：东陆二厂区厂房翻建工程 | 第 页共 页
序号 | 项目名称 | 项目价值 | 服务内容 | 计算基础 | 费率(%) | 金额(元)
合 计

## 表－13 规费、税金项目计价表
规费、税金项目计价表
工程名称：东陆二厂区厂房翻建工程-安装 |  |  | 标段：东陆二厂区厂房翻建工程 |  | 第 页共 页
序号 | 项目名称 | 计算基础 | 计算基数 | 计算费率 (%) | 金额(元)
1 | 规费 | [1.1]+[1.2]+[1.3] |  | 100%
1.1 | 社会保险费 | 分部分项工程费+措施项目费+其他项目费-工程设备费 |  | 2.4%
1.2 | 住房公积金 | 分部分项工程费+措施项目费+其他项目费-工程设备费 |  | 0.42%
1.3 | 环境保护税 | 分部分项工程费+措施项目费+其他项目费-工程设备费 |  | 0%
2 | 税金 | 分部分项工程费+措施项目费+其他项目费+规费-(甲供材料费+甲供设备费)/1.01 |  | 9%
合 计

## 表－20 发包人提供材料和工程设备一览表
发包人提供材料和工程设备一览表
工程名称：东陆二厂区厂房翻建工程-安装 |  |  |  | 标段：东陆二厂区厂房翻建工程 |  |  |  | 第 页共 页
序号 | 材料编码 | 材料(工程设备) 名称、规格、型号 | 单位 | 数量 | 单价(元) | 合价(元) | 交货方式 | 送达地点 | 备注
合 计