## 表－04 单位工程招标控制价汇总表
单位工程招标控制价汇总表
工程名称：东陆二厂区厂房翻建工程-土建 |  | 标段：东陆二厂区厂房翻建工程 | 第 页共 页
序号 | 项目内容 | 金额 | 其中：暂估价
1 | 分部分项工程量清单 | 2322003.83
1.1 | 人工费 | 597686.69
1.2 | 材料费 | 1254460.14
1.3 | 施工机具使用费 | 175932.8
1.4 | 未计价材料费
1.5 | 企业管理费 | 201135.86
1.6 | 利润 | 92788.37
2 | 措施项目 | 684941.98
2.1 | 单价措施项目费 | 551606.46
2.2 | 总价措施项目费 | 133335.52
2.2.1 | 安全文明施工费 | 97990.11
3 | 其他项目 | 100000
3.1 | 其中：暂列金额 | 100000
3.2 | 其中：专业工程暂估价
3.3 | 其中：计日工
3.4 | 其中：总承包服务费
4 | 规费 | 115889.08
5 | 税金 | 290055.14
6 | 工程总价＝1+2+3+4-(甲供材料费+甲供设备费)/1.01+5 | 3512890.03
7 | 标底价 | 3512890.03
8 | 招标控制价=（标底价-暂列金额）×90%+暂列金额 | 3171601.03

## 表－08 分部分项工程和单价措施项目清单与计价表
分部分项工程和单价措施项目清单与计价表
工程名称：东陆二厂区厂房翻建工程-土建 |  |  | 标段：东陆二厂区厂房翻建工程 |  |  | 第 页共 页
序号 | 项目编码 | 项目名称 | 项目特征 | 计量单位 | 工程数量 | 金额
[6 empty] | 综合单价 | 合价 | 其中:暂估价
| 0101 | 土(石)方工程 |  |  |  |  | 43826.14
1 | 010101001001 | 平整场地 | 三类土或杂填土、简易道路等土方; 就地平衡; | ㎡ | 428.84 | 1.26 | 540.34
2 | 010101003001 | 挖沟槽土方 | 三类土或杂填土，机械挖土，人工修坡; 挖土深度2M内; 现场预留回填土，余土外运投标单位自行考虑，结算不调整; | m3 | 818.456 | 15.25 | 12481.45
3 | 010101004001 | 挖基坑土方 | 三类土或杂填土，机械挖土，人工修坡; 挖土深度2M内; 现场预留回填土，余土外运投标单位自行考虑，结算不调整; | m3 | 57.944 | 15.52 | 899.29
4 | 010103002001 | 余方弃置 | 建筑（生活）垃圾或土方装车并外运及无害化处理; 投标单位勘察现场自主报价，结算不调整; | m3 | 300.442 | 19.94 | 5990.81
5 | 010103001001 | 回填方 | 压实系数不小于0.94; 就地回填; | m3 | 539.095 | 44.36 | 23914.25
| 0103 | 桩基工程 |  |  |  |  | 583925.45
6 | 010201009001 | 深层搅拌桩 | 8m; Φ500; | m | 8806 | 61.98 | 545795.88
7 | 010201017001 | 褥垫层 | 厚度:200; 中粗砂，极配砂石（见图）; | m3 | 105.502 | 231.65 | 24439.54
8 | 010301004001 | 截（凿）桩头 | 搅拌桩; 500; | m3 | 101.709 | 134.6 | 13690.03
| 0104 | 砌筑工程 |  |  |  |  | 208353.36
9 | 010401001001 | 砖基础 | MU20 混凝土实心砖；规格190*190*53; M10水泥砂浆; | m3 | 9.395 | 790.1 | 7422.99
10 | 010401004001 | 多孔砖墙 | 淤泥烧结多孔砖; 外墙200; Mb10混合砂浆; | m3 | 179.976 | 729.49 | 131290.69
11 | 010401004002 | 多孔砖墙 | 淤泥烧结多孔砖; 内墙; Mb5混合砂浆; | m3 | 68.902 | 729.49 | 50263.32
12 | 010401003001 | 实心砖墙 | MU15 混凝土实心砖；规格190*190*53; 女儿墙; M10水泥砂浆; | m3 | 21.676 | 848.51 | 18392.3
13 | 010401012001 | 零星砌砖 | 台阶; MU10 混凝土实心砖；规格240*115*53; M5水泥砂浆; | m2 | 3 | 328.02 | 984.06
| 0105 | 混凝土及钢筋混凝土工程 |  |  |  |  | 758913.35
14 | 010501001001 | 垫层 | 商品砼C20; | m3 | 42.684 | 512.48 | 21874.7
15 | 010501002001 | 带形基础（有梁式） | 商品砼C30; | m3 | 143.178 | 532.03 | 76174.99
16 | 010501003001 | 独立基础 | 商品砼C30; | m3 | 5.87 | 530.81 | 3115.85
17 | 010501006001 | 电梯底板 | 层高3.6米内; 商品砼C30B8；抗渗等级P8 ; | m3 | 3.885 | 538.78 | 2093.16
18 | 010504001001 | 直形墙 | 层高3.6米内; 商品砼C30B8；抗渗等级P8; | m3 | 6.505 | 589.99 | 3837.88
19 | 010502001001 | 矩形柱 | 层高9.95米内，含牛腿; 商品砼C30; | m3 | 75.396 | 649.5 | 48969.7
20 | 010502001002 | 矩形柱 | 层高4米内; 商品砼C30; | m3 | 27.588 | 614.63 | 16956.41
21 | 010502002001 | 构造柱 | 层高9.95米内; 商品砼C25; | m3 | 17.252 | 799.02 | 13784.69
22 | 010502002002 | 构造柱 | 层高3.8米内; 商品砼C25; | m3 | 12.58 | 739.71 | 9305.55
23 | 010503002001 | 矩形梁 | 层高4.5米内; 商品砼C30; | m3 | 17.689 | 560.16 | 9908.67
24 | 010503004001 | 圈梁 | 层高3.6米内; 商品砼C25; | m3 | 18.202 | 602.2 | 10961.24
25 | 010505001001 | 有梁板 | 层高4.5米内; 商品砼C30; | m3 | 173.567 | 535.63 | 92967.69
26 | 010505001002 | 有梁板 | 层高8.95米内; C30砼; | m3 | 79.088 | 555.9 | 43965.02
27 | 010503002002 | 矩形梁 | 商品砼C30; | m3 | 1.105 | 560.16 | 618.98
28 | 010510002001 | 吊车梁 | 15G323-2; 1.13; 安装高度:6米 ; C40; | m3 | 11.3 | 833.32 | 9416.52
29 | 010505008001 | 雨篷、悬挑板、 阳台板 | 层高4.5米内; 商品砼C30; | m3 | 3.08 | 699.51 | 2154.49
30 | 010506001001 | 直形楼梯 | 层高3.6米内; C30砼; | ㎡ | 66.783 | 145.99 | 9749.65
31 | 010503005001 | 过梁 | 层高8米内; C30砼; | m3 | 1.296 | 677.07 | 877.48
32 | 010507001001 | 散水、坡道 | 原土夯实；碎石垫层100厚; C15商品砼垫层80厚; 20厚1：2水泥砂浆压光; 做法：12J003; 油膏填缝; | ㎡ | 41.88 | 112.92 | 4729.09
33 | 010507001002 | 散水、坡道 | 原土夯实；碎石垫层150厚; C20商品砼垫层150厚; 20厚1：2水泥砂浆压光; 20厚1：2水泥砂浆压光; | ㎡ | 21 | 119.17 | 2502.57
34 | 010515001001 | 现浇构件钢筋 | 新三级钢Φ12以内; | t | 30.363 | 5403.62 | 164070.11
35 | 010515001002 | 现浇构件钢筋 | 新三级钢Φ25以内; | t | 36.823 | 4634.91 | 170671.29
36 | 010515002001 | 现场预制构件钢筋 | 新三级钢Φ12以内; | t | 0.579 | 5548.41 | 3212.53
37 | 010515002002 | 现场预制构件钢筋 | 新三级钢Φ25以内; | t | 1.343 | 4421.58 | 5938.18
38 | 010515001003 | 现浇构件钢筋 | 墙体加固筋; | t | 1.835 | 6999.04 | 12843.24
39 | 010516003001 | 机械连接 | 冷压套筒; Φ18~25; | 个 | 432 | 15.99 | 6907.68
40 | 010516004001 | 钢筋电渣压力焊接头 | Φ16~25; | 个 | 797 | 8.47 | 6750.59
41 | 010515001004 | 现浇构件钢筋 | 带E钢筋增加费; | t | 91.108 | 50 | 4555.4
| 0106 | 金属结构工程 |  |  |  |  | 67695.56
42 | 010606008001 | 钢梯 | Q345B; 踏步式; 除锈，防锈漆一度，表面氟碳漆; | t | 2.478 | 12393.82 | 30711.89
43 | 010606009001 | 钢护栏 | Q345B; 除锈，防锈漆一度，表面氟碳漆; | t | 2.212 | 10152.93 | 22458.28
44 | 010516001001 | 螺栓 | 各种螺丝; | t | 0.15 | 11560 | 1734
45 | 010516002001 | 预埋铁件 | Q345B; | t | 0.889 | 14388.51 | 12791.39
| 0108 | 门窗工程 |  |  |  |  | 77757.03
46 | 010802003001 | 钢质防火门 | FM乙1322; 含闭门器、防火门锁、防火铰链; 钢质乙级防火门，含附框; | 樘 | 1 | 1580 | 1580
47 | 010802003002 | 钢质防火门 | FM乙1224; 含闭门器、防火门锁、防火铰链; 钢质乙级防火门，含附框; | 樘 | 2 | 1580 | 3160
48 | 010804003001 | 全钢板大门 | 成品钢板平开门，含油漆五金; | ㎡ | 50.1 | 280 | 14028
49 | 010807001001 | 金属（塑钢、断桥）窗 | 铝合金推拉窗，含消防救援窗提示标志; 1.4厚型材，样品报建设单位同意后实施; 6厚钢化玻璃，，含附框; | ㎡ | 132.96 | 443.66 | 58989.03
| 0109 | 屋面及防水工程 |  |  |  |  | 116155.13
50 | 010902002001 | 屋面涂膜防水 | 1.5厚聚合物水泥防水涂料，四周卷起300高; 一布四涂; | ㎡ | 581.202 | 38.68 | 22480.89
51 | 010902001001 | 屋面卷材防水 | 1.5厚反应粘接型高分子膜基湿铺防水卷材; 单层; | ㎡ | 609.15 | 94.03 | 57278.37
52 | 010904002001 | 楼（地）面 涂膜防水 | 1.5厚聚氨脂防水涂料，四周卷起300高; 一遍; | ㎡ | 67.68 | 41.04 | 2777.59
53 | 010903002001 | 墙面涂膜防水 | 1.5厚JS聚合物防水涂料; | ㎡ | 21.12 | 48.17 | 1017.35
54 | 010902003001 | 屋面刚性层 | 50厚C30细石混凝土，内配6@150双向配筋随打随抹；（平面四周高20宽伸缩缝，内嵌入改性沥青密封胶；平面内间距不大于4米设伸缩缝，盖缝加贴200宽卷材; 10厚石灰砂浆砂浆隔离层; | ㎡ | 411.24 | 66.34 | 27281.66
55 | 010902004001 | 屋面排水管 | 铸铁落水口(带罩); | 只 | 7 | 51.96 | 363.72
56 | 010902003002 | 电梯基坑 | 20厚1：3水泥砂浆找平；1厚外涂型水泥基渗透结晶型防水涂料，3厚弹性体改性沥青防水卷材，50厚C20细石混凝土保护层; | ㎡ | 21.16 | 166.85 | 3530.55
57 | 010902005001 | 屋面排（透）气管 | 屋面排气孔：12J，-1a21; | 只 | 15 | 95 | 1425
| 0110 | 保温、隔热、防腐工程 |  |  |  |  | 40597.04
58 | 011001001001 | 保温隔热屋面 | 最薄处30厚LC5.0轻骨料混凝土，20厚M15 1：2.5水泥砂浆找平层; | ㎡ | 411.24 | 46.03 | 18929.38
59 | 011001001002 | 保温隔热屋面 | 40厚挤塑聚苯保温板B1级; | ㎡ | 411.24 | 48.54 | 19961.59
60 | 011001003001 | 保温隔热墙面 | 地下室外墙; 30厚聚苯乙烯泡沫塑料板，胶剂点粘; | ㎡ | 21.12 | 80.78 | 1706.07
| 0111 | 楼地面装饰工程 |  |  |  |  | 118563.2
61 | 011101001001 | 水泥砂浆楼地面 | 原土夯实；200厚碎砖垫层夯实，碎石垫层100厚(灌M2.5混合砂浆）; C30商品砼垫层200厚随打随抹; 地面切缝，伸缩缝; | ㎡ | 364.94 | 203.95 | 74429.51
62 | 011101001002 | 水泥砂浆楼地面 | 50厚C30混凝土随浇随抹光; 水泥浆一道; | ㎡ | 729.88 | 34.16 | 24932.7
63 | 011101001003 | 水泥砂浆楼地面 | 界面剂一道; 20厚1：2.5水泥砂浆压实抹光; | ㎡ | 85.64 | 26.29 | 2251.48
64 | 011102003001 | 一层卫生间楼地面 | 原土夯实；100厚再生石夯实；C20商品砼垫层60厚随打随抹; | ㎡ | 15.96 | 56.81 | 906.69
65 | 011102003002 | 一层楼梯间楼地面 | 原土夯实；100厚再生石夯实；C20商品砼垫层100厚随打随抹; | ㎡ | 16.82 | 76.56 | 1287.74
66 | 011105001001 | 水泥砂浆踢脚线 | 踢脚线高度150MM; 12厚1:3水泥砂浆底; 8厚1:2水泥砂浆面; | m | 385 | 9.57 | 3684.45
67 | 011106004001 | 水泥砂浆楼梯面层 | 20厚1：2水泥砂浆压实抹光; | ㎡ | 84.1 | 124.3 | 10453.63
68 | 011107004001 | 水泥砂浆台阶面 | 1:2水泥砂浆面层20厚; | ㎡ | 10 | 61.7 | 617
| 0112 | 墙、柱面装饰与隔断、幕墙工程 |  |  |  |  | 218777.27
69 | 011201001001 | 墙面一般抹灰 | 内砌块墙；界面剂1遍；耐碱玻纤网格布一层; 12厚1:1:6混合砂打底抹平; 8厚1：1：6面; | ㎡ | 2559.875 | 43.54 | 111456.96
70 | 011201001002 | 墙面一般抹灰 | 砌块墙；界面剂1遍；耐碱玻纤网格布一层; 12厚1:3水泥砂浆底; | ㎡ | 365.584 | 38.65 | 14129.82
71 | 011201001003 | 墙面一般抹灰 | 外墙，砼砌块墙；界面剂1遍；耐碱玻纤网格布一层; 12厚1:3水泥砂浆底; 6厚1:2.5水泥砂浆面; | ㎡ | 1504.9 | 44.58 | 67088.44
72 | 011201001004 | 墙面一般抹灰 | 砌块墙；界面剂1遍; 20厚1：2.5水泥砂浆; | ㎡ | 189.28 | 42.88 | 8116.33
73 | 011201001005 | 墙面一般抹灰 | 女儿墙内侧，砼砌块墙；界面剂1遍；耐碱玻纤网格布一层; 12厚1:3水泥砂浆底; 8厚1:2.5水泥砂浆面; | ㎡ | 133.78 | 49.33 | 6599.37
74 | 011201001006 | 墙面一般抹灰 | 柱梁交接处300钢丝网; | ㎡ | 299.88 | 20.99 | 6294.48
75 | 011203001001 | 零星项目一般抹灰 | 压顶; 12厚1:3水泥砂浆底; 8厚1:2.5水泥砂浆面; | ㎡ | 21.16 | 116.66 | 2468.53
76 | 011203001002 | 零星项目一般抹灰 | 雨蓬:含顶面细石混凝土找坡，1：2水泥砂浆面，底部白色防水涂料; 12厚1:3水泥砂浆底; 8厚1:2水泥砂浆面; | ㎡ | 11.64 | 156.95 | 1826.9
77 | 011201001007 | 墙面一般抹灰 | 地下室外墙：; 20厚1：3水泥砂浆底; | ㎡ | 21.12 | 37.71 | 796.44
| 0113 | 天棚抹灰 |  |  |  |  | 4939.24
78 | 011301001001 | 天棚抹灰 | 天棚处理补贴; | ㎡ | 1299.8 | 3.8 | 4939.24
| 0114 | 油漆、涂料、裱糊工程 |  |  |  |  | 57669.81
79 | 011406001001 | 抹灰面油漆 | 抹灰面; 丙烯酸高渗透性底漆一道，主层涂料，面层两遍，样品报建设单位同意后实施; 外墙; | ㎡ | 1526.06 | 37.79 | 57669.81
| 0115 | 其他装饰工程 |  |  |  |  | 24831.25
80 | 011503001001 | 金属护窗栏杆 | H=900，竖杆间距@110；翻边高100，作法：22J403-1; | m | 15 | 285 | 4275
81 | 011503001002 | 金属楼梯栏杆 | H=1100，竖杆间距@110；翻边高100，作法：22J403-1; | m | 63.25 | 325 | 20556.25
|  | 合 计 |  |  |  |  | 2322003.83
1 | 011701002001 | 外脚手架 | 双排; 高度20m内; 承插型盘扣式钢管同，镀锌钢脚手板; | m2 | 1708.32 | 35.48 | 60611.19
2 | 011701002002 | 外脚手架 | 双排; 12m内; 承插型盘扣式钢管; | m2 | 79.2 | 30.83 | 2441.74
3 | 011701003001 | 里脚手架 | 单排; 3.6m; 钢管; | m2 | 506.76 | 2.19 | 1109.8
4 | 011701006001 | 满堂脚手架 | 10m内; 承插型盘扣式钢管; | m2 | 383.34 | 37.57 | 14402.08
5 | 011701006002 | 满堂脚手架 | 5m内; 承插型盘扣式钢管; | m2 | 908.96 | 24.5 | 22269.52
6 | 011703001001 | 垂直运输 | 高度18.1m; | 天 | 90 | 671.23 | 60410.7
7 | 011705001001 | 大型机械设备进出场及安拆 |  | 项 | 1 | 7267.74 | 7267.74
8 | 011702001001 | 基础 | 基础木模板; | m2 | 336.83 | 76.01 | 25602.45
9 | 011702002001 | 矩形柱 | 10M内木模板,承插型盘扣式钢管; | m2 | 312.98 | 117.39 | 36740.72
10 | 011702002002 | 矩形柱 | 5M内木模板,承插型盘扣式钢管; | m2 | 211.2 | 99.64 | 21043.97
11 | 011702003001 | 构造柱 | 10M内木模板,承插型盘扣式钢管; | m2 | 139.64 | 122.95 | 17168.74
12 | 011702003002 | 构造柱 | 5M内木模板,承插型盘扣式钢管; | m2 | 191.5 | 144.84 | 27736.86
13 | 011702007001 | 异形梁 | 吊车梁; 3.6M内，木模板; | m2 | 98.65 | 66.44 | 6554.31
14 | 011702006001 | 矩形梁 | 5M内木模板; 承插型盘扣式钢管; | m2 | 153.54 | 108.82 | 16708.22
15 | 011702008001 | 圈梁 | 6M内木模板,承插型盘扣式钢管; | m2 | 167.17 | 76.65 | 12813.58
16 | 011702014001 | 有梁板 | 10M内木模板,承插型盘扣式钢管; | m2 | 670.93 | 104.12 | 69857.23
17 | 011702014002 | 有梁板 | 5M内，木模板,承插型盘扣式钢管; | m2 | 1433.38 | 88.87 | 127384.48
18 | 011702024001 | 楼梯 | 木模板，支模高度综合考虑; | m2 | 66.78 | 218.95 | 14621.48
19 | 011702022001 | 天沟、檐沟 | 木模板，支模高度综合考虑; | m2 | 19.44 | 156.43 | 3041
20 | 011702011001 | 直形墙 | 3.6M内，木模板; | m2 | 48.92 | 78.1 | 3820.65
|  | 合 计 |  |  |  |  | 551606.46

## 表－11 总价措施项目清单与计价表
总价措施项目清单与计价表
工程名称：东陆二厂区厂房翻建工程-土建 |  |  |  | 标段：东陆二厂区厂房翻建工程 |  |  | 第 页共 页
序号 | 项目编码 | 项目名称 | 计算基础 | 费率 (%) | 金额 (元) | 调整费率 (%) | 调整后金额 (元) | 备注
1 | 011707001001 | 安全文明施工 |  | 100% | 97990.11
| 1 | 基本费 | 分部分项工程费+单价措施项目费-工程设备费 | 3.1% | 89081.92
| 2 | 扬尘污染防治增加费 | 分部分项工程费+单价措施项目费-工程设备费 | 0.31% | 8908.19
2 | 011707002001 | 夜间施工 | 分部分项工程费+单价措施项目费-工程设备费 | 0
3 | 011707003001 | 非夜间施工 | 分部分项工程费+单价措施项目费-工程设备费 | 0
4 | 011707005001 | 冬雨季施工 | 分部分项工程费+单价措施项目费-工程设备费 | 0.18% | 5172.5
5 | 011707007001 | 已完工程及设备保护 | 分部分项工程费+单价措施项目费-工程设备费 | 0
6 | 011707006001 | 地上、地下设施、建筑物的临时保护设施 | 分部分项工程费+单价措施项目费-工程设备费 | 0%
7 | 011707008001 | 临时设施 | 分部分项工程费+单价措施项目费-工程设备费 | 1.00% | 28736.1
8 | 011707009001 | 赶工措施 | 分部分项工程费+单价措施项目费-工程设备费 | 0%
9 | 011707010001 | 工程按质论价 | 分部分项工程费+单价措施项目费-工程设备费 | 0
10 | 011707011001 | 住宅分户验收 | 分部分项工程费+单价措施项目费-工程设备费 | 0
11 | 011707012001 | 建筑工人实名制费用 | 分部分项工程费+单价措施项目费-工程设备费 | 0.05% | 1436.81
12 | 011707015001 | 智慧工地费用 | 分部分项工程费+单价措施项目费-工程设备费 | 0
13 | 011707016001 | 新冠疫情常态化防控 | 分部分项工程费+单价措施项目费-工程设备费 | 0
|  | 合 计 |  |  | 133335.52

## 表－12 其他项目清单与计价汇总表
其他项目清单与计价汇总表
工程名称：东陆二厂区厂房翻建工程-土建 |  | 标段：东陆二厂区厂房翻建工程 |  | 第 页共 页
序号 | 项目名称 | 金额 (元) | 结算金额 (元) | 备注
1 | 暂列金额 | 100000
2 | 暂估价
2.1 | 材料暂估价
2.2 | 专业工程暂估价
3 | 计日工
4 | 总承包服务费
| 合 计 | 100000

## 表－12－1 暂列金额明细表
暂列金额明细表
工程名称：东陆二厂区厂房翻建工程-土建 |  | 标段：东陆二厂区厂房翻建工程 |  | 第 页共 页
序号 | 项目名称 | 计量单位 | 暂定金额 (元) | 备注
1 | 预留金 | 元 | 100000
| 合 计 |  | 100000

## 表－12－2 材料(工程设备)暂估单价及调整表
材料(工程设备)暂估单价及调整表
工程名称：东陆二厂区厂房翻建工程-土建 |  |  |  |  | 标段：东陆二厂区厂房翻建工程 |  |  |  | 第 页共 页
序号 | 材料编码 | 材料(工程设备) 名称、规格、型号 | 计量 单位 | 数量 |  | 暂估(元) |  | 确认(元) |  | 差额±(元) |  | 备注
|  |  |  | 暂估 | 确认 | 单价 | 合价 | 单价 | 合价 | 单价 | 合价
合 计

## 表－12－3 专业工程暂估价及结算价表
专业工程暂估价及结算价表
工程名称：东陆二厂区厂房翻建工程-土建 |  | 标段：东陆二厂区厂房翻建工程 | 第 页共 页
序号 | 工程名称 | 工程内容 | 暂估金额(元) | 结算金额(元) | 差额±(元) | 备注
合 计

## 表－12－4 计日工表
计日工表
工程名称：东陆二厂区厂房翻建工程-土建 |  |  | 标段：东陆二厂区厂房翻建工程 |  |  | 第 页共 页
序号 | 项目名称 | 单位 | 暂定数量 | 实际数量 | 综合单价(元) | 合价(元)
[6 empty] | 暂定 | 实际
合 计

## 表－12－5 总承包服务费计价表
总承包服务费计价表
工程名称：东陆二厂区厂房翻建工程-土建 |  | 标段：东陆二厂区厂房翻建工程 | 第 页共 页
序号 | 项目名称 | 项目价值 | 服务内容 | 计算基础 | 费率(%) | 金额(元)
合 计

## 表－13 规费、税金项目计价表
规费、税金项目计价表
工程名称：东陆二厂区厂房翻建工程-土建 |  |  | 标段：东陆二厂区厂房翻建工程 |  | 第 页共 页
序号 | 项目名称 | 计算基础 | 计算基数 | 计算费率 (%) | 金额(元)
1 | 规费 | [1.1]+[1.2]+[1.3] | 115889.08 | 100% | 115889.08
1.1 | 社会保险费 | 分部分项工程费+措施项目费+其他项目费-工程设备费 | 3106945.81 | 3.2% | 99422.27
1.2 | 住房公积金 | 分部分项工程费+措施项目费+其他项目费-工程设备费 | 3106945.81 | 0.53% | 16466.81
1.3 | 环境保护税 | 分部分项工程费+措施项目费+其他项目费-工程设备费 | 3106945.81 | 0%
2 | 税金 | 分部分项工程费+措施项目费+其他项目费+规费-(甲供材料费+甲供设备费)/1.01 | 3222834.89 | 9% | 290055.14
| 合 计 |  |  |  | 405944.22

## 表－16 总价项目进度款支付分解表
总价项目进度款支付分解表
工程名称：东陆二厂区厂房翻建工程-土建 |  |  |  | 标段：东陆二厂区厂房翻建工程 |  |  | 第 页共 页
序号 | 项目名称 | 总价金额(元) | 首次 支付 | 二次 支付 | 三次 支付 | 四次 支付 | 五次 支付
1 | 规费
2 | 社会保险费
3 | 住房公积金
4 | 环境保护税
5 | 税金

## 表－20 发包人提供材料和工程设备一览表
发包人提供材料和工程设备一览表
工程名称：东陆二厂区厂房翻建工程-土建 |  |  |  | 标段：东陆二厂区厂房翻建工程 |  |  |  | 第 页共 页
序号 | 材料编码 | 材料(工程设备) 名称、规格、型号 | 单位 | 数量 | 单价(元) | 合价(元) | 交货方式 | 送达地点 | 备注
合 计