## 单位工程费用汇总表【预算】
单位工程费用汇总表
工程名称：2025年望湖社区3楼顶部改造项目 |  |  | 第 页共 页
序号 | 项目内容 | 金额 | 其中：暂估价
1 | 分部分项工程量清单 | 35990.61
1.1 | 人工费 | 7959.67
1.2 | 材料费 | 23844.52
1.3 | 施工机具使用费 | 842.13
1.4 | 未计价材料费
1.5 | 企业管理费 | 2287.64
1.6 | 利润 | 1056.66
2 | 措施项目 | 4055.29
2.1 | 单价措施项目费 | 2000
2.2 | 总价措施项目费 | 2055.29
2.2.1 | 安全文明施工费 | 1295.48
3 | 其他项目
3.1 | 其中：暂列金额
3.2 | 其中：专业工程暂估价
3.3 | 其中：计日工
3.4 | 其中：总承包服务费
4 | 规费 | 1493.71
5 | 税金 | 3738.56
6 | 工程总价＝1+2+3+4-(甲供材料费+甲供设备费)/1.01+5 | 45278.17

## 分部分项工程量清单【预算】
分部分项工程量清单
工程名称：2025年望湖社区3楼顶部改造项目 |  |  | 标段：新标段 |  |  | 第 页共 页
序号 | 项目编码 | 项目名称 | 计量单位 | 工程数量 | 金额
[5 empty] | 综合单价 | 合价 | 其中:暂估价
1 | 010606013001 | 零星钢构件【钢骨架;镀锌方管;规格40*40*2】 | t | 1.238 | 11054.26 | 13685.17
2 | 011207001001 | 彩钢板【彩钢板;0.7mm厚彩钢板;】 | ㎡ | 220.5 | 89.43 | 19719.32
3 | 010402001001 | 砌块墙【实心砖墙200厚;含墙面抹灰;】 | m3 | 0.88 | 890.3 | 783.46
4 | 011203001001 | 零星项目一般抹灰【零星项目抹水泥砂浆 ;】 | ㎡ | 15 | 57.52 | 862.8
5 | 010902001001 | 屋面卷材防水【1、基层清理;2、4MM厚SBS改性沥青防水卷材（聚酯胎国标二型）铺贴】 | ㎡ | 15.4 | 61.03 | 939.86
|  | 合 计 |  |  |  | 35990.61

## 单价措施项目清单【预算】
单价措施项目清单
工程名称：2025年望湖社区3楼顶部改造项目 |  |  | 标段：新标段 |  |  | 第 页共 页
序号 | 项目编码 | 项目名称 | 计量单位 | 工程数量 | 金额
[5 empty] | 综合单价 | 合价 | 其中:暂估价
1 | 011707004001 | 二次搬运 | 项 | 1 | 2000 | 2000
|  | 合 计 |  |  |  | 2000

## 总价措施项目清单【预算】
总价措施项目清单与计价表
工程名称：2025年望湖社区3楼顶部改造项目 | [6 empty] | 第 页共 页
序号 | 项目编码 | 项目名称 | 计算基础 | 费率 (%) | 金额 (元) | 调整费率 (%) | 调整后金额 (元) | 备注
1 | 011707001001 | 安全文明施工 |  | 100% | 1295.48
| 1 | 基本费 | 分部分项工程费+单价措施项目费-工程设备费 | 3.1% | 1177.71
| 2 | 扬尘污染防治增加费 | 分部分项工程费+单价措施项目费-工程设备费 | 0.31% | 117.77
2 | 011707002001 | 夜间施工 | 分部分项工程费+单价措施项目费-工程设备费 | 0
3 | 011707003001 | 非夜间施工 | 分部分项工程费+单价措施项目费-工程设备费 | 0
4 | 011707005001 | 冬雨季施工 | 分部分项工程费+单价措施项目费-工程设备费 | 0
5 | 011707007001 | 已完工程及设备保护 | 分部分项工程费+单价措施项目费-工程设备费 | 0
6 | 011707006001 | 地上、地下设施、建筑物的临时保护设施 | 分部分项工程费+单价措施项目费-工程设备费 | 0
7 | 011707008001 | 临时设施 | 分部分项工程费+单价措施项目费-工程设备费 | 0
8 | 011707009001 | 赶工措施 | 分部分项工程费+单价措施项目费-工程设备费 | 2.00% | 759.81
9 | 011707010001 | 工程按质论价 | 分部分项工程费+单价措施项目费-工程设备费 | 0
10 | 011707011001 | 住宅分户验收 | 分部分项工程费+单价措施项目费-工程设备费 | 0
11 | 011707012001 | 建筑工人实名制费用 | 分部分项工程费+单价措施项目费-工程设备费 | 0
12 | 011707015001 | 智慧工地费用 | 分部分项工程费+单价措施项目费-工程设备费 | 0
13 | 011707016001 | 新冠疫情常态化防控 | 分部分项工程费+单价措施项目费-工程设备费 | 0
|  | 合 计 |  |  | 2055.29

## 其他项目清单与计价汇总表【预算】
其他项目清单与计价汇总表
工程名称：2025年望湖社区3楼顶部改造项目 |  |  | 第 页共 页
序号 | 项目名称 | 金额(元) | 备注
1 | 暂列金额
2 | 暂估价
2.1 | 材料暂估价
2.2 | 专业工程暂估价
3 | 计日工
4 | 总承包服务费
合 计

## 规费、税金项目清单与计价表【预算】
规费、税金项目计价表
工程名称：2025年望湖社区3楼顶部改造项目 |  |  |  | 第 页共 页
序号 | 项目名称 | 计算基础 | 计算基数 | 计算费率 (%) | 金额(元)
1 | 规费 | [1.1]+[1.2]+[1.3] | 1493.71 | 100% | 1493.71
1.1 | 社会保险费 | 分部分项工程费+措施项目费+其他项目费-工程设备费 | 40045.90 | 3.2% | 1281.47
1.2 | 住房公积金 | 分部分项工程费+措施项目费+其他项目费-工程设备费 | 40045.90 | 0.53% | 212.24
1.3 | 环境保护税 | 分部分项工程费+措施项目费+其他项目费-工程设备费 | 40045.90 | 0%
2 | 税金 | 分部分项工程费+措施项目费+其他项目费+规费-(甲供材料费+甲供设备费)/1.01 | 41539.61 | 9% | 3738.56
| 合 计 |  |  |  | 5232.27