## 表－08 分部分项工程和单价措施项目清单与计价表
分部分项工程和单价措施项目清单与计价表
工程名称：润江村人居环境1222建设工程(六圩埭) |  |  | 标段：新标段 |  |  | 第 页共 页
序号 | 项目编码 | 项目名称 | 项目特征 | 计量单位 | 工程数量 | 金额
[6 empty] | 综合单价 | 合价 | 其中:暂估价
| 1 | 鱼塘、河塘清理、岸坡修整
1 | 040701001001 | 鱼塘、河塘清理 | 鱼塘、河塘河面白色垃圾、漂浮物及杂草等清捞; 人船配合,含废弃物外运处置; 运距和处置方式自行考虑; 按河面面积计量; | m2 | 3000
2 | 041107002001 | 排水、降水 | 沟塘明排水; 换水水质满足甲方要求,按排水m3计量; | m3 | 616
3 | 040103001001 | 回填方 | 沟塘素土回填; 土源及运距施工单位自行考虑; | m3 | 441
4 | 050101010001 | 绿化补种 | 补种法青或金边黄杨，高度100cm以上; 49株/m2,不脱叶,生长健壮; 养护期两年; 含绿化种植区域翻土整理; 具体按甲方要求 | m2 | 566
5 | 050101010002 | 绿化种植 | 河道旁栽植花卉，养护周期2年，花色品种具体按甲方要求 | 棵 | 200
| 2 | 路面拆除+砼硬化
6 | 041001007001 | 拆除砖石、砼结构 | 包括砖石砌体、素砼结构、沥青/砼路面和基层（含泥石路面、水稳、二灰及10%灰土底基层等）、侧平石、人行道、废弃管道、基础等,含废料归堆整理、外运处置; 运距和处置方式自行考虑; | m3 | 79.35
7 | 040701001002 | 场地平整 | 改造区域非硬化地面的清表; 废弃物装车外运弃置,弃场及运距自行考虑; | m3 | 10
8 | 040202011001 | 碎石 | 10cm厚; 含基底夯实; | m2 | 756.15
9 | 040203007001 | 水泥混凝土 | 15CM厚C30砼(28天抗弯拉强度不小于4.5MPa)基层; 工作内容含模板、养生、伸缩缝处理等设计和施工规范要求的所有内容; | m2 | 756.15
10 | 040901001001 | 现浇构件钢筋 | 混凝土路面钢筋 | t | 0.3
11 | 040901008001 | 植筋 | 传力杆植筋:钢筋另计； | 根 | 30
| 3 | 砖砌挡墙
12 | 010103001001 | 土(石)方回填 | 挡墙基础回填素土,人工回填,按实填方计; | m3 | 1.225
13 | 010404001001 | 垫层 | 100厚碎石垫层; 含基底碾压; | m3 | 0.528
14 | 010501001001 | 垫层 | 100厚C15素砼垫层; 含模板; | m3 | 0.528
15 | 010401001001 | 砖基础 | 1、砖品种、规格、强度等级：MU10砖 2、砂浆强度等级、配合比：M7.5水泥砂浆 | m3 | 0.979
16 | 010401003001 | 实心砖墙 | 1、砖品种、规格、强度等级：MU10砖 2、砂浆强度等级、配合比：M7.5水泥砂浆 | m3 | 2.534
17 | 040308001001 | 水泥砂浆抹面 | 20厚1:2水泥砂浆抹面; 部位综合; | m2 | 72
| 4 | 路田分离路沿石
18 | 040204004001 | 安砌侧（平、缘） 石 | C25砼预制侧石,800*240*120mm,C15砼垫层; | m | 133
19 | 040204004002 | 安砌侧（平、缘） 石 | C30砼预制平石,800*240*100mm,C20砼垫层; | m | 133
| 5 | 围栏
20 | 010607004001 | 金属网栏 | 60*60喷塑钢丝网围栏; 40*60*2镀锌钢方管；竖向40*60*2镀锌钢管@2500(含C20混凝土基础），带40*60*2斜支撑; H=2300 | m | 389
21 | 040309001001 | 不锈钢仿竹栏杆 | 微田园矮墙:仿真竹篱笆矮墙; 高600; 仿竹不锈钢管,仿真竹喷塑; Φ51立柱@2500,地上高度600,Φ19斜撑,Φ25横梁; C20细石混凝土基础350*350*200,含模板 | m | 180
22 | 040309001002 | 不锈钢仿竹栏杆 | 竹林围栏:; 高1500; 仿竹不锈钢管,仿真竹喷塑; | m | 200
| 6 | 房前屋后整治
23 | 010101001001 | 场地清理 | 此费用包括但不限于以下描述：村里周边及住户房前屋后生活垃圾、绿化带杂草杂树等清理，死树及根桩清运等，满足甲方要求，弃置运距自行考虑，投标人自行踏勘现场，此项包干，结算不予调整 | 项 | 1
24 | 040101001001 | 挖一般土方 | 二~四类土; 含场内运输; | m3 | 100
25 | 040103001002 | 回填方 | 素土回填; | m3 | 100
26 | 041001007002 | 拆除砖石结构 | 碎石基层、建筑垃圾基层、砖砌体、废除的管道以及散水边雨水井等，不含废料外运; | m3 | 50
27 | 040103002001 | 余方弃置 | 清表土、拆除物、生活垃圾等，弃场自行考虑，运距自行考虑; | m3 | 800
| 7 | 文化宣传栏
28 | 010101002001 | 宣传栏 | 成品户外不锈钢宣传栏，窗口尺寸1680mm*1500mm，带彩钢瓦雨棚，样式、规格、材质等按建设单位指定，包含基础、设计制作安装及运输等完成本项工作的所有费用，此项包干，结算不调整 | 项 | 1
29 | 050307009001 | 标志牌 | 村牌：样式、规格、材质等按建设单位指定; 含基础、土方、脚手架等相关所有费用; 按项包干; 结算不做调整 | 项 | 1
合 计
1 | 041106001001 | 大型机械设备进出场及安拆 |  | 项 | 1
合 计

## 表－11 总价措施项目清单与计价表
总价措施项目清单与计价表
工程名称：润江村人居环境1222建设工程(六圩埭) |  |  |  | 标段：新标段 |  |  | 第 页共 页
序号 | 项目编码 | 项目名称 | 计算基础 | 费率 (%) | 金额 (元) | 调整费率 (%) | 调整后金额 (元) | 备注
1 | 041109001001 | 安全文明施工 |  | 100%
| 1 | 基本费 | 分部分项工程费+单价措施项目费-工程设备费 | 1.5%
| 2 | 扬尘污染防治增加费 | 分部分项工程费+单价措施项目费-工程设备费 | 0.31%
2 | 041109002001 | 夜间施工 | 分部分项工程费+单价措施项目费-工程设备费
3 | 041109004001 | 冬雨季施工 | 分部分项工程费+单价措施项目费-工程设备费
4 | 041109005001 | 行车行人干扰 | 分部分项工程费+单价措施项目费-工程设备费
5 | 041109006001 | 地上、地下设施、建筑物的临时保护设施 | 分部分项工程费+单价措施项目费-工程设备费
6 | 041109007001 | 已完工程及设备保护 | 分部分项工程费+单价措施项目费-工程设备费
7 | 041109008001 | 临时设施 | 分部分项工程费+单价措施项目费-工程设备费
8 | 041109009001 | 赶工措施 | 分部分项工程费+单价措施项目费-工程设备费
9 | 041109010001 | 工程按质论价 | 分部分项工程费+单价措施项目费-工程设备费 | 0
10 | 041109011001 | 建筑工人实名制费用 | 分部分项工程费+单价措施项目费-工程设备费
11 | 041109015001 | 智慧工地费用 | 分部分项工程费+单价措施项目费-工程设备费
12 | 041109016001 | 新冠疫情常态化防控 | 分部分项工程费+单价措施项目费-工程设备费
合 计

## 表－12 其他项目清单与计价汇总表
其他项目清单与计价汇总表
工程名称：润江村人居环境1222建设工程(六圩埭) |  | 标段：新标段 |  | 第 页共 页
序号 | 项目名称 | 金额 (元) | 结算金额 (元) | 备注
1 | 暂列金额
2 | 暂估价
2.1 | 材料暂估价
2.2 | 专业工程暂估价
3 | 计日工
4 | 总承包服务费
合 计

## 表－13 规费、税金项目计价表
规费、税金项目计价表
工程名称：润江村人居环境1222建设工程(六圩埭) |  |  | 标段：新标段 |  | 第 页共 页
序号 | 项目名称 | 计算基础 | 计算基数 | 计算费率 (%) | 金额(元)
1 | 规费 | [1.1]+[1.2]+[1.3] |  | 100%
1.1 | 社会保险费 | 分部分项工程费+措施项目费+其他项目费-工程设备费 |  | 2.0%
1.2 | 住房公积金 | 分部分项工程费+措施项目费+其他项目费-工程设备费 |  | 0.34%
1.3 | 环境保护税 | 分部分项工程费+措施项目费+其他项目费-工程设备费 |  | 0%
2 | 税金 | 分部分项工程费+措施项目费+其他项目费+规费-(甲供材料费+甲供设备费)/1.01 |  | 9%
合 计