## 1 封-2 封面
| 孟河镇孟浦路路灯改造工程 |  |  |  | 工程
招标控制价
常州市新北区孟河镇人民政府
招 标 人：
（单位盖章）
常州青果招投标有限公司
造价咨询人：
（单位盖章）
2025年04月24日

## 2 扉-2 扉页
|  | 孟河镇孟浦路路灯改造工程 |  |  |  |  | 工程
招 标 控 制 价
| 招标控制价（小写）： |  |  | 1342695.13
| （大写）： |  |  | 壹佰叁拾肆万贰仟陆佰玖拾伍元壹角叁分
| 招 标 人： |  | 常州市新北区孟河镇人民政府 |  | 造价咨询人： | 常州青果招投标有限公司
|  |  | （单位盖章） |  |  | （单位资质专用章）
| 法定代表人 或其授权人： |  | 景祥春 |  | 法定代表人 或其授权人： | 1
|  |  | （签字或盖章） |  |  | （签字或盖章）
| 编 制 人： |  | 1 |  | 复 核 人： | 1
|  |  | （造价人员签字盖专用章） |  |  | （造价工程师签字盖专用章）
| 编 制 时 间： |  | 2025年04月24日 |  | 复 核 时 间： | 2025年04月24日

## 3 表-02 建设项目招标控制价表
建设项目招标控制价表
工程名称：孟河镇孟浦路路灯改造工程 |  |  |  |  | 第1页 共1页
序号 | 单项工程名称 |  | 金额(元) | 其中：(元)
|  |  |  | 暂估价 |  | 安全文明 施工费 | 规费
1 | 孟河镇孟浦路路灯改造工程 |  | 1342695.13 |  |  | 16594.24 | 34968.00
合 计 |  |  | 1342695.13 |  |  | 16594.24 | 34968.00
【新点2013清单造价江苏版 V10.3.6】

## 4 表-03 单项工程招标控制价表(选择)
单项工程招标控制价表
工程名称：孟河镇孟浦路路灯改造工程 |  |  |  |  | 第1页 共1页
序号 | 单位工程名称 |  | 金额(元) | 其中：(元)
|  |  |  | 暂估价 |  | 安全文明 施工费 | 规费
1 | 孟河镇孟浦路路灯改造工程 |  | 986006.90 |  |  | 12185.96 | 24227.64
2 | 孟河镇孟浦路路灯改造配套工程 |  | 356688.23 |  |  | 4408.28 | 10740.36
合 计 |  |  | 1342695.13 |  |  | 16594.24 | 34968.00
【新点2013清单造价江苏版 V10.3.6】

## 1 表-04 单位工程招标控制价表
单位工程招标控制价表
工程名称：孟河镇孟浦路路灯改造工程 |  |  | 标段： |  | 第1页 共1页
序号 | 汇总内容 |  |  | 金额(元) | 其中:暂估价(元)
1 | 分部分项工程费 |  |  | 923002.75
1.1 | 人工费 |  |  | 151987.77
1.2 | 材料费 |  |  | 674546.28
1.3 | 施工机具使用费 |  |  | 13776.30
1.4 | 企业管理费 |  |  | 61735.43
1.5 | 利润 |  |  | 20956.97
2 | 措施项目费 |  |  | 57873.48
2.1 | 单价措施项目费 |  |  | 14378.98
2.2 | 总价措施项目费 |  |  | 43494.50
2.2.1 | 其中：安全文明施工措施费 |  |  | 12185.96
3 | 其他项目费
3.1 | 其中：暂列金额
3.2 | 其中：专业工程暂估
3.3 | 其中：计日工
3.4 | 其中：总承包服务费
4 | 规费 |  |  | 24227.64
5 | 税金 |  |  | 90459.35
6 | 工程造价 |  |  | 1095563.22
招标控制价合计=6-3.1*1.0247*1.09 |  |  |  | 986006.90
【新点2013清单造价江苏版 V10.3.6】

## 2 表-08 分部分项工程和单价措施项目清单与计价表
分部分项工程和单价措施项目清单与计价表
工程名称：孟河镇孟浦路路灯改造工程 |  |  |  |  | 标段： |  |  |  |  | 第1页 共2页
序号 | 项目编码 | 项目名称 | 项目特征描述 |  |  | 计量 单位 | 工程量 | 金额（元）
[8 empty] | 综合单价 | 合价 |  | 其中
暂估价
1 | 030408001001 | 电力电缆（YJV5*10) | 电力电缆（YJV5*10) |  |  | m | 98 | 62.57 | 6131.86
2 | 030408003001 | 电缆保护管（PE75) | 电缆保护管（PE75) |  |  | m | 80 | 66.15 | 5292.00
3 | 030408003002 | 电缆保护管（PE50) | 电缆保护管（PE50) |  |  | m | 640 | 38.48 | 24627.20
4 | 030408006001 | 电力电缆头10mm2 | 电力电缆头10mm2 |  |  | 个 | 162 | 196.09 | 31766.58
5 | 040805001001 | 立11m3火投光灯 | 立11m3火投光灯 |  |  | 根 | 4 | 4815.35 | 19261.40
6 | 030412005001 | 安装投光灯LED160W | 安装投光灯LED160W |  |  | 套 | 12 | 2044.60 | 24535.20
7 | 030412007001 | 立金属杆9m单挑单杆式，单挑灯 | 立金属杆9m单挑单杆式，单挑灯 |  |  | 套 | 20 | 2422.47 | 48449.40
8 | 030412005002 | 照明器LED90W照明灯具 密封式 | 照明器LED90W照明灯具 密封式 |  |  | 套 | 20 | 1579.62 | 31592.40
9 | 030412007002 | 立金属杆7m单挑单杆式，单挑灯 | 立金属杆7m单挑单杆式，单挑灯 |  |  | 套 | 134 | 2161.32 | 289616.88
10 | 030412005003 | 照明器LED50W照明灯具 密封式 | 照明器LED50W照明灯具 密封式 |  |  | 套 | 134 | 1364.99 | 182908.66
11 | 030404022001 | 单灯控制器 | 单灯控制器 |  |  | 台 | 158 | 67.42 | 10652.36
12 | 030404036001 | 配电板制作安装 制作 胶木板 | 配电板制作安装 制作 胶木板 |  |  | m2 | 1.66 | 631.73 | 1048.67
13 | 030411004001 | 配线VVR3*2.5+2*1 | 配线VVR3*2.5+2*1 |  |  | m | 1469 | 12.56 | 18450.64
14 | 030411004002 | 配线BVV3*2.5 | 配线BVV3*2.5 |  |  | m | 154 | 8.82 | 1358.28
15 | 030409001002 | 2500*50*5热镀锌角钢接地极 | 2500*50*5热镀锌角钢接地极 |  |  | 根(块) | 158 | 210.62 | 33277.96
16 | 030409002002 | 接地母线,热镀锌扁钢40*4 | 接地母线,热镀锌扁钢40*4 |  |  | m | 790 | 51.99 | 41072.10
17 | 030414011002 | 接地装置调试 | 接地装置调试 |  |  | 组 | 158 | 384.47 | 60746.26
18 | 030412007005 | 拆除9米灯杆 | 拆除9米灯杆 |  |  | 套 | 174 | 239.36 | 41648.64
19 | 030412007006 | 拆除照明灯具 | 拆除照明灯具 |  |  | 套 | 174 | 40.06 | 6970.44
20 | 030408003003 | 电缆保护管（PE50) | 电缆保护管（PE50) |  |  | m | 32 | 38.48 | 1231.36
本页小计 | [8 empty] | 880638.29
【新点2013清单造价江苏版 V10.3.6】
分部分项工程和单价措施项目清单与计价表
工程名称：孟河镇孟浦路路灯改造工程 |  |  |  |  | 标段： |  |  |  |  | 第2页 共2页
序号 | 项目编码 | 项目名称 | 项目特征描述 |  |  | 计量 单位 | 工程量 | 金额（元）
[8 empty] | 综合单价 | 合价 |  | 其中
暂估价
21 | 030408006002 | 电力电缆头10mm2 | 电力电缆头10mm2 |  |  | 个 | 8 | 196.09 | 1568.72
22 | 030412007007 | 立金属杆7m单挑单杆式，单挑灯 | 立金属杆7m单挑单杆式，单挑灯 |  |  | 套 | 8 | 2161.32 | 17290.56
23 | 030412005004 | 照明器LED50W照明灯具 密封式 | 照明器LED50W照明灯具 密封式 |  |  | 套 | 8 | 1364.99 | 10919.92
24 | 030404022002 | 单灯控制器 | 单灯控制器 |  |  | 台 | 8 | 67.42 | 539.36
25 | 030404036002 | 配电板制作安装 制作 胶木板 | 配电板制作安装 制作 胶木板 |  |  | m2 | 0.08 | 631.73 | 50.54
26 | 030411004003 | 配线VVR3*2.5+2*1 | 配线VVR3*2.5+2*1 |  |  | m | 80 | 12.56 | 1004.80
27 | 030409001003 | 2500*50*5热镀锌角钢接地极 | 2500*50*5热镀锌角钢接地极 |  |  | 根(块) | 8 | 210.62 | 1684.96
28 | 030409002003 | 接地母线,热镀锌扁钢40*4 | 接地母线,热镀锌扁钢40*4 |  |  | m | 40 | 51.99 | 2079.60
29 | 030414011003 | 接地装置调试 | 接地装置调试 |  |  | 组 | 8 | 384.47 | 3075.76
30 | 041001010003 | 拆除9米灯杆 | 拆除9米灯杆 |  |  | 根 | 8 | 239.36 | 1914.88
31 | 030412007003 | 拆除9米灯杆 | 拆除9米灯杆 |  |  | 套 | 8 | 239.36 | 1914.88
32 | 030412007004 | 拆除照明灯具 | 拆除照明灯具 |  |  | 套 | 8 | 40.06 | 320.48
|  | 分部分项合计 | [6 empty] | 923002.75
1 | 031301018001 | 其他措施 |  |  |  | 项 | 1 | 14378.98 | 14378.98
|  | 单价措施合计 | [6 empty] | 14378.98
本页小计 | [8 empty] | 56743.44
合 计 | [8 empty] | 937381.73
【新点2013清单造价江苏版 V10.3.6】

## 13 分部分项工程费合计分析表
分部分项工程费合计分析表
工程名称：孟河镇孟浦路路灯改造工程 | [6 empty] | 标段： |  |  | 第1页 共5页
序号 | 定额编号 | 定额名称 | 单位 | 工程量 | 综合合价组成(元) | [6 empty] | 金额
[5 empty] | 人工费 | 材料费 |  | 机械费 | 管理费 |  | 利润 | 综合单价 | 合价
1 | 040101 | 孟浦线（万光桥-S338省道） |  | 1 | 143818.30 | 644361.23 |  | 12995.42 | 58393.72 |  | 19838.26 | 879406.93 | 879406.93
2 | 030408001001 | 电力电缆（YJV5*10) 【项目特征】 电力电缆（YJV5*10) | m | 98 | 429.24 | 5459.58 |  | 11.76 | 171.50 |  | 59.78 | 62.57 | 6131.86
3 | 4-739 | 铜芯电力电缆敷设 一般五芯电缆 电缆截面10mm2以下 | 100m | 0.98 | 428.88 | 5458.94 |  | 11.94 | 171.55 |  | 60.04 | 6256.48 | 6131.35
4 | 030408003001 | 电缆保护管（PE75) 【项目特征】 电缆保护管（PE75) | m | 80 | 1199.20 | 3444.80 |  |  | 480.00 |  | 168.00 | 66.15 | 5292.00
5 | 4-1282 | 半硬质阻燃管埋地敷设 半硬质塑料管公称直径80mm以内 | 100m | 0.8 | 1199.26 | 3444.74 |  |  | 479.70 |  | 167.90 | 6614.50 | 5291.60
6 | 030408003002 | 电缆保护管（PE50) 【项目特征】 电缆保护管（PE50) | m | 640 | 8614.40 | 11366.40 |  |  | 3443.20 |  | 1203.20 | 38.48 | 24627.20
7 | 4-1280 | 半硬质阻燃管埋地敷设 半硬质塑料管公称直径50mm以内 | 100m | 6.4 | 8614.78 | 11364.54 |  |  | 3445.89 |  | 1206.08 | 3848.64 | 24631.30
8 | 030408006001 | 电力电缆头10mm2 【项目特征】 电力电缆头10mm2 | 个 | 162 | 11960.46 | 13347.18 |  |  | 4783.86 |  | 1675.08 | 196.09 | 31766.58
9 | 4-842 | 户内热缩式电力电缆终端头制作、安装 1kV以下终端头 截面35mm2以下 | 个 | 162 | 11960.46 | 13347.18 |  |  | 4783.86 |  | 1675.08 | 196.09 | 31766.58
10 | 040805001001 | 立11m3火投光灯 【项目特征】 立11m3火投光灯 | 根 | 4 | 476.80 | 18527.12 |  |  | 190.72 |  | 66.76 | 4815.35 | 19261.40
11 | 4-1808 | 大马路弯灯 臂长1200mm以上 | 10套 | 0.4 | 476.79 | 18527.14 |  |  | 190.72 |  | 66.75 | 48153.49 | 19261.40
12 | 030412005001 | 安装投光灯LED160W 【项目特征】 安装投光灯LED160W | 套 | 12 | 304.32 | 24035.52 |  | 31.08 | 121.68 |  | 42.60 | 2044.60 | 24535.20
13 | 4-1582 | 投光灯 | 10套 | 1.2 | 304.31 | 24035.60 |  | 31.03 | 121.73 |  | 42.60 | 20446.06 | 24535.27
【新点2013清单造价江苏版 V10.3.6】
分部分项工程费合计分析表
工程名称：孟河镇孟浦路路灯改造工程 | [6 empty] | 标段： |  |  | 第2页 共5页
序号 | 定额编号 | 定额名称 | 单位 | 工程量 | 综合合价组成(元) | [6 empty] | 金额
[5 empty] | 人工费 | 材料费 |  | 机械费 | 管理费 |  | 利润 | 综合单价 | 合价
14 | 030412007001 | 立金属杆9m单挑单杆式，单挑灯 【项目特征】 立金属杆9m单挑单杆式，单挑灯 | 套 | 20 | 2384.00 | 44778.00 |  |  | 953.60 |  | 333.80 | 2422.47 | 48449.40
15 | 4-1808 | 大马路弯灯 臂长1200mm以上 | 10套 | 2 | 2383.96 | 44778.04 |  |  | 953.58 |  | 333.76 | 24224.67 | 48449.34
16 | 030412005002 | 照明器LED90W照明灯具 密封式 【项目特征】 照明器LED90W照明灯具 密封式 | 套 | 20 | 507.20 | 30759.60 |  | 51.80 | 202.80 |  | 71.00 | 1579.62 | 31592.40
17 | 4-1582 | 投光灯 | 10套 | 2 | 507.18 | 30759.66 |  | 51.72 | 202.88 |  | 71.00 | 15796.22 | 31592.44
18 | 030412007002 | 立金属杆7m单挑单杆式，单挑灯 【项目特征】 立金属杆7m单挑单杆式，单挑灯 | 套 | 134 | 15972.80 | 265018.50 |  |  | 6389.12 |  | 2236.46 | 2161.32 | 289616.88
19 | 4-1808 | 大马路弯灯 臂长1200mm以上 | 10套 | 13.4 | 15972.53 | 265017.96 |  |  | 6388.99 |  | 2236.19 | 21613.11 | 289615.67
20 | 030412005003 | 照明器LED50W照明灯具 密封式 【项目特征】 照明器LED50W照明灯具 密封式 | 套 | 134 | 3398.24 | 177328.90 |  | 347.06 | 1358.76 |  | 475.70 | 1364.99 | 182908.66
21 | 4-1582 | 投光灯 | 10套 | 13.4 | 3398.11 | 177329.97 |  | 346.52 | 1359.30 |  | 475.70 | 13649.97 | 182909.60
22 | 030404022001 | 单灯控制器 【项目特征】 单灯控制器 | 台 | 158 | 5071.80 | 2842.42 |  |  | 2028.72 |  | 709.42 | 67.42 | 10652.36
23 | 4-283 | 漏电保护开关安装 单式 单极 | 个 | 158 | 5071.80 | 2842.42 |  |  | 2028.72 |  | 709.42 | 67.42 | 10652.36
24 | 030404036001 | 配电板制作安装 制作 胶木板 【项目特征】 配电板制作安装 制作 胶木板 | m2 | 1.66 | 188.28 | 758.72 |  |  | 75.31 |  | 26.36 | 631.73 | 1048.67
25 | 4-451 | 配电板制作 胶木板 | m2 | 1.66 | 188.28 | 758.72 |  |  | 75.31 |  | 26.36 | 631.73 | 1048.67
26 | 030411004001 | 配线VVR3*2.5+2*1 【项目特征】 配线VVR3*2.5+2*1 | m | 1469 | 852.02 | 17143.23 |  |  | 337.87 |  | 117.52 | 12.56 | 18450.64
【新点2013清单造价江苏版 V10.3.6】
分部分项工程费合计分析表
工程名称：孟河镇孟浦路路灯改造工程 | [6 empty] | 标段： |  |  | 第3页 共5页
序号 | 定额编号 | 定额名称 | 单位 | 工程量 | 综合合价组成(元) | [6 empty] | 金额
[5 empty] | 人工费 | 材料费 |  | 机械费 | 管理费 |  | 利润 | 综合单价 | 合价
27 | 4-1385 | 管内穿线 动力线路(铜芯) 导线截面2.5mm2以内 | 100m单线 | 14.69 | 848.79 | 17149.11 |  |  | 339.49 |  | 118.84 | 1256.38 | 18456.22
28 | 030411004002 | 配线BVV3*2.5 【项目特征】 配线BVV3*2.5 | m | 154 | 89.32 | 1221.22 |  |  | 35.42 |  | 12.32 | 8.82 | 1358.28
29 | 4-1385 | 管内穿线 动力线路(铜芯) 导线截面2.5mm2以内 | 100m单线 | 1.54 | 88.98 | 1222.14 |  |  | 35.59 |  | 12.46 | 882.58 | 1359.17
30 | 030409001002 | 2500*50*5热镀锌角钢接地极 【项目特征】 2500*50*5热镀锌角钢接地极 | 根(块) | 158 | 9129.24 | 17991.46 |  | 1227.66 | 3651.38 |  | 1278.22 | 210.62 | 33277.96
31 | 4-899 | 角钢接地极 普通土 | 根 | 158 | 9129.24 | 17991.46 |  | 1227.66 | 3651.38 |  | 1278.22 | 210.62 | 33277.96
32 | 030409002002 | 接地母线,热镀锌扁钢40*4 【项目特征】 接地母线,热镀锌扁钢40*4 | m | 790 | 20034.40 | 10080.40 |  | 142.20 | 8010.60 |  | 2804.50 | 51.99 | 41072.10
33 | 4-906 | 户外接地母线敷设 截面200mm2以内 | 10m | 79 | 20033.61 | 10085.93 |  | 138.25 | 8013.76 |  | 2804.50 | 519.95 | 41076.05
34 | 030414011002 | 接地装置调试 【项目特征】 接地装置调试 | 组 | 158 | 33976.32 | 251.22 |  | 8170.18 | 13591.16 |  | 4757.38 | 384.47 | 60746.26
35 | 4-1857 | 接地装置调试 6根接地极以内 | 组 | 158 | 33976.32 | 251.22 |  | 8170.18 | 13591.16 |  | 4757.38 | 384.47 | 60746.26
36 | 030412007005 | 拆除9米灯杆 【项目特征】 拆除9米灯杆 | 套 | 174 | 24761.94 | 6.96 |  | 3013.68 | 10647.06 |  | 3219.00 | 239.36 | 41648.64
37 | 1-150 | 混凝土电杆 12m以内 | 根 | 174 | 24761.94 | 6.96 |  | 3013.68 | 10647.06 |  | 3219.00 | 239.36 | 41648.64
38 | 030412007006 | 拆除照明灯具 【项目特征】 拆除照明灯具 | 套 | 174 | 4468.32 |  |  |  | 1920.96 |  | 581.16 | 40.06 | 6970.44
39 | 1-114 | 投光灯 | 10套 | 17.4 | 4468.32 |  |  |  | 1921.31 |  | 580.81 | 400.60 | 6970.44
40 | 040102 | 孟浦线（东岳庙） |  | 1 | 8169.47 | 30185.04 |  | 780.88 | 3341.71 |  | 1118.71 | 43595.82 | 43595.82
41 | 030408003003 | 电缆保护管（PE50) 【项目特征】 电缆保护管（PE50) | m | 32 | 430.72 | 568.32 |  |  | 172.16 |  | 60.16 | 38.48 | 1231.36
【新点2013清单造价江苏版 V10.3.6】
分部分项工程费合计分析表
工程名称：孟河镇孟浦路路灯改造工程 | [6 empty] | 标段： |  |  | 第4页 共5页
序号 | 定额编号 | 定额名称 | 单位 | 工程量 | 综合合价组成(元) | [6 empty] | 金额
[5 empty] | 人工费 | 材料费 |  | 机械费 | 管理费 |  | 利润 | 综合单价 | 合价
42 | 4-1280 | 半硬质阻燃管埋地敷设 半硬质塑料管公称直径50mm以内 | 100m | 0.32 | 430.74 | 568.23 |  |  | 172.29 |  | 60.30 | 3848.64 | 1231.56
43 | 030408006002 | 电力电缆头10mm2 【项目特征】 电力电缆头10mm2 | 个 | 8 | 590.64 | 659.12 |  |  | 236.24 |  | 82.72 | 196.09 | 1568.72
44 | 4-842 | 户内热缩式电力电缆终端头制作、安装 1kV以下终端头 截面35mm2以下 | 个 | 8 | 590.64 | 659.12 |  |  | 236.24 |  | 82.72 | 196.09 | 1568.72
45 | 030412007007 | 立金属杆7m单挑单杆式，单挑灯 【项目特征】 立金属杆7m单挑单杆式，单挑灯 | 套 | 8 | 953.60 | 15822.00 |  |  | 381.44 |  | 133.52 | 2161.32 | 17290.56
46 | 4-1808 | 大马路弯灯 臂长1200mm以上 | 10套 | 0.8 | 953.58 | 15821.97 |  |  | 381.43 |  | 133.50 | 21613.11 | 17290.49
47 | 030412005004 | 照明器LED50W照明灯具 密封式 【项目特征】 照明器LED50W照明灯具 密封式 | 套 | 8 | 202.88 | 10586.80 |  | 20.72 | 81.12 |  | 28.40 | 1364.99 | 10919.92
48 | 4-1582 | 投光灯 | 10套 | 0.8 | 202.87 | 10586.86 |  | 20.69 | 81.15 |  | 28.40 | 13649.97 | 10919.98
49 | 030404022002 | 单灯控制器 【项目特征】 单灯控制器 | 台 | 8 | 256.80 | 143.92 |  |  | 102.72 |  | 35.92 | 67.42 | 539.36
50 | 4-283 | 漏电保护开关安装 单式 单极 | 个 | 8 | 256.80 | 143.92 |  |  | 102.72 |  | 35.92 | 67.42 | 539.36
51 | 030404036002 | 配电板制作安装 制作 胶木板 【项目特征】 配电板制作安装 制作 胶木板 | m2 | 0.08 | 9.07 | 36.56 |  |  | 3.63 |  | 1.27 | 631.73 | 50.54
52 | 4-451 | 配电板制作 胶木板 | m2 | 0.08 | 9.07 | 36.56 |  |  | 3.63 |  | 1.27 | 631.73 | 50.54
53 | 030411004003 | 配线VVR3*2.5+2*1 【项目特征】 配线VVR3*2.5+2*1 | m | 80 | 46.40 | 933.60 |  |  | 18.40 |  | 6.40 | 12.56 | 1004.80
54 | 4-1385 | 管内穿线 动力线路(铜芯) 导线截面2.5mm2以内 | 100m单线 | 0.8 | 46.22 | 933.92 |  |  | 18.49 |  | 6.47 | 1256.38 | 1005.10
【新点2013清单造价江苏版 V10.3.6】
分部分项工程费合计分析表
工程名称：孟河镇孟浦路路灯改造工程 | [6 empty] | 标段： |  |  | 第5页 共5页
序号 | 定额编号 | 定额名称 | 单位 | 工程量 | 综合合价组成(元) | [6 empty] | 金额
[5 empty] | 人工费 | 材料费 |  | 机械费 | 管理费 |  | 利润 | 综合单价 | 合价
55 | 030409001003 | 2500*50*5热镀锌角钢接地极 【项目特征】 2500*50*5热镀锌角钢接地极 | 根(块) | 8 | 462.24 | 910.96 |  | 62.16 | 184.88 |  | 64.72 | 210.62 | 1684.96
56 | 4-899 | 角钢接地极 普通土 | 根 | 8 | 462.24 | 910.96 |  | 62.16 | 184.88 |  | 64.72 | 210.62 | 1684.96
57 | 030409002003 | 接地母线,热镀锌扁钢40*4 【项目特征】 接地母线,热镀锌扁钢40*4 | m | 40 | 1014.40 | 510.40 |  | 7.20 | 405.60 |  | 142.00 | 51.99 | 2079.60
58 | 4-906 | 户外接地母线敷设 截面200mm2以内 | 10m | 4 | 1014.36 | 510.68 |  | 7.00 | 405.76 |  | 142.00 | 519.95 | 2079.80
59 | 030414011003 | 接地装置调试 【项目特征】 接地装置调试 | 组 | 8 | 1720.32 | 12.72 |  | 413.68 | 688.16 |  | 240.88 | 384.47 | 3075.76
60 | 4-1857 | 接地装置调试 6根接地极以内 | 组 | 8 | 1720.32 | 12.72 |  | 413.68 | 688.16 |  | 240.88 | 384.47 | 3075.76
61 | 041001010003 | 拆除9米灯杆 【项目特征】 拆除9米灯杆 | 根 | 8 | 1138.48 | 0.32 |  | 138.56 | 489.52 |  | 148.00 | 239.36 | 1914.88
62 | 1-150 | 混凝土电杆 12m以内 | 根 | 8 | 1138.48 | 0.32 |  | 138.56 | 489.52 |  | 148.00 | 239.36 | 1914.88
63 | 030412007003 | 拆除9米灯杆 【项目特征】 拆除9米灯杆 | 套 | 8 | 1138.48 | 0.32 |  | 138.56 | 489.52 |  | 148.00 | 239.36 | 1914.88
64 | 1-150 | 混凝土电杆 12m以内 | 根 | 8 | 1138.48 | 0.32 |  | 138.56 | 489.52 |  | 148.00 | 239.36 | 1914.88
65 | 030412007004 | 拆除照明灯具 【项目特征】 拆除照明灯具 | 套 | 8 | 205.44 |  |  |  | 88.32 |  | 26.72 | 40.06 | 320.48
66 | 1-114 | 投光灯 | 10套 | 0.8 | 205.44 |  |  |  | 88.34 |  | 26.70 | 400.60 | 320.48
|  | 分部分项合计 | [10 empty] | 923002.75
1 | 031301018001 | 其他措施 | 项 | 1 |  |  |  | 14378.98 |  |  |  |  | 14378.98
| 99070909 | 载货汽车 装载质量8t | 台班 | 11 |  |  |  | 559.09 |  |  |  |  | 6149.99
| 99090504 | 汽车式起重机 提升质量8t | 台班 | 11 |  |  |  | 748.09 |  |  |  |  | 8228.99
合 计 | [12 empty] | 14378.98
【新点2013清单造价江苏版 V10.3.6】

## 3 表-11 总价措施项目清单与计价表
总价措施项目清单与计价表
工程名称：孟河镇孟浦路路灯改造工程 | [5 empty] | 标段： |  |  |  |  | 第1页 共2页
序号 | 项目编码 | 项目名称 |  | 计算基础 | 费率（%） |  | 金额（元） |  | 调整 费率（%） | 调整后 金额（元） |  | 备注
1 | 041109001001 | 安全文明施工费 |  |  | 100.000 |  | 12185.96
1.1 |  | 基本费 |  | 分部分项合计+单价措施项目合计-除税工程设备费 | 1.200 |  | 11248.58
1.2 |  | 增加费 |  | 分部分项合计+单价措施项目合计-除税工程设备费
1.3 |  | 扬尘污染防治增加费 |  | 分部分项合计+单价措施项目合计-除税工程设备费 | 0.100 |  | 937.38
2 | 041109002001 | 夜间施工 |  | 分部分项合计+单价措施项目合计-除税工程设备费 | 0.100 |  | 937.38
3 | 041109003001 | 二次搬运 |  | 分部分项合计+单价措施项目合计-除税工程设备费
4 | 041109004001 | 冬雨季施工 |  | 分部分项合计+单价措施项目合计-除税工程设备费 | 0.200 |  | 1874.76
5 | 041109005001 | 行车、行人干扰 |  | 分部分项合计+单价措施项目合计-除税工程设备费
6 | 041109006001 | 地上、地下设施、建筑物的临时保护设施 |  | 分部分项合计+单价措施项目合计-除税工程设备费
7 | 041109007001 | 已完工程及设备保护 |  | 分部分项合计+单价措施项目合计-除税工程设备费 | 0.010 |  | 93.74
8 | 041109008001 | 临时设施 |  | 分部分项合计+单价措施项目合计-除税工程设备费 | 1.650 |  | 15466.80
【新点2013清单造价江苏版 V10.3.6】
编制人（造价人员）： | [7 empty] | 复核人（造价工程师）：
总价措施项目清单与计价表
工程名称：孟河镇孟浦路路灯改造工程 | [5 empty] | 标段： |  |  |  |  | 第2页 共2页
序号 | 项目编码 | 项目名称 |  | 计算基础 | 费率（%） |  | 金额（元） |  | 调整 费率（%） | 调整后 金额（元） |  | 备注
9 | 041109009001 | 赶工措施 |  | 分部分项合计+单价措施项目合计-除税工程设备费 | 1.350 |  | 12654.65
10 | 041109010001 | 工程按质论价 |  | 分部分项合计+单价措施项目合计-除税工程设备费
11 | 041109011001 | 建筑工人实名制费用 |  | 分部分项合计+单价措施项目合计-除税工程设备费 | 0.030 |  | 281.21 |  |  |  |  | 建筑工人实名制设备由建筑工人工资专用账户开户银行提供的，建筑工人实名制费用按表中费率乘以0.5系数计取
12 | 041109091001 | 特殊条件下施工增加费 |  | 分部分项合计+单价措施项目合计-除税工程设备费
13 | 041109015001 | 智慧工地费用 |  | 分部分项合计+单价措施项目合计-除税工程设备费 | [7 empty] | 现场安全隐患排查、人员信息动态管理、扬尘管控视频监控、高处作业防护预警、危大工程监测预警和集成平台等设备、软件和管理费用。
合 计 | [6 empty] | 43494.50
【新点2013清单造价江苏版 V10.3.6】
编制人（造价人员）： | [7 empty] | 复核人（造价工程师）：

## 4 表-12 其他项目清单与计价汇总表
其他项目清单与计价汇总表
工程名称：孟河镇孟浦路路灯改造工程 |  |  |  | 标段： |  |  | 第1页 共1页
序号 | 项目名称 |  | 金额(元) |  | 结算金额(元) | 备注
1 | 暂列金额
2 | 暂估价
2.1 | 材料暂估价
2.2 | 专业工程暂估价
3 | 计日工
4 | 总承包服务费
合 计
【新点2013清单造价江苏版 V10.3.6】

## 5 表-12-1 暂列金额明细表
暂列金额明细表
工程名称：孟河镇孟浦路路灯改造工程 |  |  |  | 标段： |  | 第1页 共1页
序号 | 项目名称 |  | 计量单位 |  | 暂定金额(元) | 备注
1 | 暂列金额
合 计
【新点2013清单造价江苏版 V10.3.6】

## 6 表-12-2 材料（工程设备）暂估单价及调整表
材料（工程设备）暂估单价及调整表
工程名称：孟河镇孟浦路路灯改造工程 | [6 empty] | 标段： | [5 empty] | 第1页 共1页
序号 | 材料编码 | 材料(工程设备)名称、规格、型号 |  | 计量单位 | 数量 |  |  | 暂估（元） |  | 确认（元） |  | 差额±(元) |  |  | 备注
[5 empty] | 投标 | 确认 |  | 单价 | 合价 | 单价 | 合价 | 单价 |  | 合价
合计
【新点2013清单造价江苏版 V10.3.6】

## 7 表-12-3 专业工程暂估价及结算价表
专业工程暂估价及结算价表
工程名称：孟河镇孟浦路路灯改造工程 |  |  |  |  | 标段： |  |  | 第1页 共1页
序号 | 工程名称 |  | 工程内容 | 暂估金额(元) |  | 结算金额(元) | 差额±(元) |  | 备注
合 计
【新点2013清单造价江苏版 V10.3.6】

## 8 表-12-4 计日工表
计日工表
工程名称：孟河镇孟浦路路灯改造工程 |  |  |  |  | 标段： |  |  |  | 第1页 共1页
编号 | 项目名称 |  | 单位 | 暂定数量 |  | 实际数量 | 综合单价 | 合价（元）
[8 empty] | 暂定 |  | 实际
一 | 人工
人工小计
二 | 材料
材料小计
三 | 施工机械
机械小计
四、企业管理费和利润
总 计
【新点2013清单造价江苏版 V10.3.6】

## 9 表-12-5 总承包服务费计价表
总承包服务费计价表
工程名称：孟河镇孟浦路路灯改造工程 |  |  |  |  | 标段： |  |  | 第1页 共1页
序号 | 项目名称 |  | 项目价值(元) | 服务内容 |  | 计算基础 | 费率(％) |  | 金额(元)
1 | 发包人发包专业工程 |  |  |  |  | 项目价值
2 | 发包人供应材料 |  |  |  |  | 项目价值
合 计
【新点2013清单造价江苏版 V10.3.6】

## 10 表-13 规费、税金项目计价表
规费、税金项目计价表
工程名称：孟河镇孟浦路路灯改造工程 |  |  |  | 标段： |  |  |  | 第1页 共1页
序号 | 项目名称 |  | 计算基础 |  | 计算基数(元) |  | 计算费率(％) |  | 金额(元)
1 | 规费 |  | 环境保护税+社会保险费+住房公积金 |  | 24227.64 |  | 100.000 |  | 24227.64
1.1 | 社会保险费 |  | 分部分项工程费+措施项目费+其他项目费-除税工程设备费 |  | 980876.23 |  | 2.100 |  | 20598.40
1.2 | 住房公积金 |  | 分部分项工程费+措施项目费+其他项目费-除税工程设备费 |  | 980876.23 |  | 0.370 |  | 3629.24
1.3 | 环境保护税 |  | 分部分项工程费+措施项目费+其他项目费-除税工程设备费 |  | 980876.23
2 | 税金 |  | 分部分项工程费+措施项目费+其他项目费+规费-除税甲供材料和甲供设备费/1.01 |  | 1005103.87 |  | 9.000 |  | 90459.35
合 计 | [8 empty] | 114686.99
【新点2013清单造价江苏版 V10.3.6】
编制人（造价人员）： | [5 empty] | 复核人（造价工程师）：

## 11 表-20 发包人提供材料和工程设备一览表
发包人提供材料和工程设备一览表
工程名称：孟河镇孟浦路路灯改造工程 | [5 empty] | 标段： |  |  |  | 第1页 共1页
序号 | 材料编码 | 材料(工程设备)名称、规格、型号 |  | 单位 | 数量 |  | 单价 (元) | 合价 (元) | 交货 方式 |  | 送达 地点 | 备注
合 计
【新点2013清单造价江苏版 V10.3.6】

## 12 承包人供应主要材料一览表
承包人供应主要材料一览表
工程名称：孟河镇孟浦路路灯改造工程 | [5 empty] | 标段： |  |  |  | 第1页 共2页
序号 | 材料编码 | 材料名称 |  | 规格、型号等要求 | 单位 |  | 数量 | 单价(元) | 合价(元) |  | 备注
1 | 01030106 | 钢丝 |  | φ1.6 | kg |  | 1.5327 | 6.00 | 9.20
2 | 01130216 | 镀锌扁钢 |  | -60×6 | kg |  | 43.16 | 4.55 | 196.38
3 | 01290124 | 钢板 |  | δ3.0 Q235 | kg |  | 172.26 | 3.57 | 614.97
4 | 01550304 | 封铅 |  | 含铅65%含锡35% | kg |  | 0.2254 | 8.58 | 1.93
5 | 02070226 | 橡胶垫 |  | δ2 | m2 |  | 0.1176 | 14.58 | 1.71
6 | 02270131 | 破布 |  |  | kg |  | 59.735 | 6.00 | 358.41
7 | 03050633 | 精制带母镀锌螺栓 |  | 带2个垫圈 M10×14～70 | 套 |  | 709.92 | 3.26 | 2314.34
8 | 03050651 | 精制带母镀锌螺栓 |  | M8×50内2平1弹垫 | 套 |  | 7.8008 | 0.69 | 5.38
9 | 03050654 | 精制带母镀锌螺栓 |  | M10×100内2平1弹垫 | 套 |  | 2210.6 | 1.10 | 2431.66
10 | 03052906 | 精制沉头螺栓 |  | M10×20 | 套 |  | 1015.92 | 0.60 | 609.55
11 | 03053521 | 镀锌半圆头螺栓 |  | M2～5×15～50 | 套 |  | 507.96 | 0.09 | 45.72
12 | 03270104 | 铁砂布 |  | 2# | 张 |  | 83.87 | 0.86 | 72.13
13 | 03410206 | 电焊条 |  | J422 φ3.2 | kg |  | 58.9 | 3.77 | 222.05
14 | 03411302 | 焊锡 |  |  | kg |  | 1.8733 | 36.87 | 69.07
15 | 03430900 | 焊锡丝 |  |  | kg |  | 51 | 42.88 | 2186.88
16 | 03450404 | 焊锡膏 |  | 瓶装50g | kg |  | 10.3703 | 51.45 | 533.55
17 | 03570225 | 镀锌铁丝 |  | 13#～17# | kg |  | 2.2638 | 5.15 | 11.66
18 | 03652421 | 锯条 |  |  | 根 |  | 7.52 | 0.19 | 1.43
19 | 03652422 | 钢锯条 |  |  | 根 |  | 257.3 | 0.21 | 54.03
20 | 11030704 | 沥青清漆 |  |  | kg |  | 4.15 | 6.00 | 24.90
21 | 11030904 | 沥青绝缘漆 |  |  | kg |  | 0.4802 | 15.44 | 7.41
22 | 12010103 | 汽油 |  |  | kg |  | 111.4754 | 8.96 | 998.82
23 | 12070109~1 | 电力复合脂 |  |  | kg |  | 5.1 | 17.15 | 87.47
24 | 12300367 | 硬酯酸 |  | 一级 | kg |  | 0.0196 | 10.29 | 0.20
25 | 12310308 | 丙酮 |  |  | kg |  | 85 | 5.15 | 437.75
26 | 12430344 | 自粘橡胶带 |  | 20mm×5m | 卷 |  | 85 | 12.43 | 1056.55
27 | 12430363 | 塑料胶布带 |  | 20mm×10m | 卷 |  | 11.921 | 1.80 | 21.46
28 | 14312502 | 塑料软管 |  |  | kg |  | 3.32 | 15.78 | 52.39
29 | 22470111~1 | 11m3火投光灯 |  |  | 套 |  | 4.04 | 4521.30 | 18266.05
30 | 22470111~11 | LED50W照明灯具 |  |  | 套 |  | 143.42 | 1288.40 | 184782.33
31 | 22470111~3 | 投光灯LED160W |  |  | 套 |  | 12.12 | 1961.28 | 23770.71
32 | 22470111~4 | 9m单挑单杆式，单挑灯 |  |  | 套 |  | 20.2 | 2152.11 | 43472.62
33 | 22470111~5 | LED90W照明灯具 |  |  | 套 |  | 20.2 | 1500.90 | 30318.18
34 | 22470111~9 | 7m单挑单杆式，单挑灯 |  |  | 套 |  | 143.42 | 1893.54 | 271571.51
35 | 24010136 | 羊角熔断器 |  | 10A | 个 |  | 170.98 | 2.14 | 365.90
36 | 24070303 | 导轨 |  | 20～30cm | 根 |  | 166 | 3.43 | 569.38
【新点2013清单造价江苏版 V10.3.6】
承包人供应主要材料一览表
工程名称：孟河镇孟浦路路灯改造工程 | [5 empty] | 标段： |  |  |  | 第2页 共2页
序号 | 材料编码 | 材料名称 |  | 规格、型号等要求 | 单位 |  | 数量 | 单价(元) | 合价(元) |  | 备注
37 | 24090705 | 鼓形绝缘子 |  | G38 | 个 |  | 1041.318 | 0.26 | 270.74
38 | 24170303 | 相色带 |  | 20mm×20m | 卷 |  | 17 | 2.40 | 40.80
39 | 24190132 | 酚醛层压板 |  | δ10～20 | kg |  | 25.0212 | 18.18 | 454.89
40 | 25010735 | 镀锡裸铜绞线 |  | 16mm2 | kg |  | 34 | 58.91 | 2002.94
41 | 25033706 | BX铜芯橡皮线 |  | 500V2.5mm2 | m |  | 354.96 | 2.25 | 798.66
42 | 25430315-11~1 | 铜芯绝缘导线VVR3*2.5+2*1 |  |  | m |  | 1626.45 | 11.00 | 17890.95
43 | 25430315-11~2 | 铜芯绝缘导线BVV3*2.5 |  |  | m |  | 161.7 | 7.44 | 1203.05
44 | 26061150-6~1 | 半硬质塑料管PE50 |  |  | m |  | 712.32 | 16.75 | 11931.36
45 | 26061150-8~1 | 半硬质塑料管PE75 |  |  | m |  | 84.8 | 40.62 | 3444.58
46 | 26070502~1 | 户内热缩式电缆终端头 |  | 5*10mm2 | 套 |  | 173.4 | 12.60 | 2184.84
47 | 26090307 | 铝接线端子 |  | 25mm2 | 个 |  | 639.2 | 1.29 | 824.57
48 | 26090508 | 铜接线端子 |  | DT-16mm2 | 个 |  | 173.4 | 3.33 | 577.42
49 | 26210302 | U形抱箍 |  |  | 套 |  | 333.66 | 27.83 | 9285.76
50 | 26250311 | 镀锌电缆卡子 |  | 2×35 | 个 |  | 3.9396 | 1.46 | 5.75
51 | 26250343 | 固定卡子 |  | 3×80 | 个 |  | 350.2 | 2.49 | 872.00
52 | 31110301 | 棉纱头 |  |  | kg |  | 3.406 | 5.57 | 18.97
53 | 31170103 | 标志牌 |  |  | 个 |  | 6.7522 | 0.16 | 1.08
54 | X1810628-33~1 | YJV5*10 |  |  | m |  | 98.98 | 54.71 | 5415.20
55 | ZC0009 | 配电板制作 胶木板 |  |  | m2 |  | 1.74 | 193.70 | 337.04
56 | ZC001005 | 控制器 |  |  | 个 |  | 167.66 | 8.90 | 1492.17
57 | ZC001022 | 2500*50*5热镀锌角钢接地极 |  |  | 根 |  | 174.3 | 106.47 | 18557.72
58 | ZC001069 | 热镀锌扁钢40*4 |  |  | m |  | 871.5 | 12.06 | 10510.29
合计 | [8 empty] | 673664.46
【新点2013清单造价江苏版 V10.3.6】

## 2 表-04 单位工程招标控制价表
单位工程招标控制价表
工程名称：孟河镇孟浦路路灯改造配套工程 |  |  | 标段： |  | 第1页 共1页
序号 | 汇总内容 |  |  | 金额(元) | 其中:暂估价(元)
1 | 分部分项工程费 |  |  | 339098.05
1.1 | 人工费 |  |  | 71542.23
1.2 | 材料费 |  |  | 208166.97
1.3 | 施工机具使用费 |  |  | 19323.15
1.4 | 企业管理费 |  |  | 30762.26
1.5 | 利润 |  |  | 9303.44
2 | 措施项目费 |  |  | 15734.16
2.1 | 单价措施项目费
2.2 | 总价措施项目费 |  |  | 15734.16
2.2.1 | 其中：安全文明施工措施费 |  |  | 4408.28
3 | 其他项目费 |  |  | 80000.00
3.1 | 其中：暂列金额 |  |  | 80000.00
3.2 | 其中：专业工程暂估
3.3 | 其中：计日工
3.4 | 其中：总承包服务费
4 | 规费 |  |  | 10740.36
5 | 税金 |  |  | 40101.53
6 | 工程造价 |  |  | 485674.10
招标控制价合计=6-3.1*1.0247*1.09 |  |  |  | 356688.23
【新点2013清单造价江苏版 V10.3.6】

## 3 表-08 分部分项工程和单价措施项目清单与计价表
分部分项工程和单价措施项目清单与计价表
工程名称：孟河镇孟浦路路灯改造配套工程 |  |  |  |  | 标段： |  |  |  |  | 第1页 共2页
序号 | 项目编码 | 项目名称 | 项目特征描述 |  |  | 计量 单位 | 工程量 | 金额（元）
[8 empty] | 综合单价 | 合价 |  | 其中
暂估价
1 | 040101002001 | 挖沟槽土方 | 沟槽开挖 |  |  | m3 | 38.4 | 77.90 | 2991.36
2 | 040103001001 | 回填方 | 路灯基础回填 |  |  | m3 | 38.4 | 53.72 | 2062.85
3 | 041001002001 | 拆除人行道 | 拆除人行道 |  |  | m2 | 60 | 3.33 | 199.80
4 | 041001001001 | 拆除水泥路面 | 拆除水泥路面，道路锯缝，路面厚度150mm |  |  | m2 | 12 | 215.29 | 2583.48
5 | 050102002001 | 绿化恢复 | 绿化恢复、种植草坪，养护期12个月 |  |  | m2 | 2 | 60.00 | 120.00
6 | 040204002001 | 原拆除道板恢复 | 原拆除道板恢复 |  |  | m2 | 60 | 200.00 | 12000.00
7 | 040204002002 | 混凝土路面恢复 | 混凝土路面恢复，C30 |  |  | m3 | 9.9 | 663.91 | 6572.71
8 | 040501019001 | 过路包封 | 过路包封 |  |  | m3 | 9.6 | 545.55 | 5237.28
9 | 040103002001 | 余方弃置 | 余土外运,运距5km |  |  | m3 | 9.6 | 14.11 | 135.46
10 | 040101003001 | 挖基坑土方 | 手孔井开挖 |  |  | m3 | 3 | 102.48 | 307.44
11 | 040101003002 | 挖基坑土方 | 路灯基础开挖 |  |  | 个 | 154 | 83.47 | 12854.38
12 | 010516004001 | 基础预埋件安装（360b） | 基础预埋件安装（360b） |  |  | 个 | 4 | 625.60 | 2502.40
13 | 010516004002 | 基础预埋件安装（360a） | 基础预埋件安装（360a） |  |  | 个 | 154 | 587.05 | 90405.70
14 | 010501006001 | 路灯基础 | 路灯基础C30 |  |  | m3 | 91.44 | 509.47 | 46585.94
15 | 010514002001 | C20基础结面制作 | C20基础结面制作 |  |  | m3 | 10.24 | 2213.51 | 22666.34
16 | 040205003001 | 路灯施工定位（15米以内） | 路灯施工定位（15米以内） |  |  | 根 | 4 | 124.41 | 497.64
17 | 040205003002 | 路灯施工定位（10米以内） | 路灯施工定位（10米以内） |  |  | 根 | 154 | 99.36 | 15301.44
18 | 040205004001 | 路灯编号安装 | 路灯编号安装 |  |  | 块 | 158 | 13.38 | 2114.04
19 | 040205024001 | 照度测试 | 照度测试 |  |  | 系统 | 3 | 527.80 | 1583.40
20 | 040504001001 | 400*600手孔井 | 400*600手孔井 |  |  | 座 | 154 | 630.43 | 97086.22
本页小计 | [8 empty] | 323807.88
【新点2013清单造价江苏版 V10.3.6】
分部分项工程和单价措施项目清单与计价表
工程名称：孟河镇孟浦路路灯改造配套工程 |  |  |  |  | 标段： |  |  |  |  | 第2页 共2页
序号 | 项目编码 | 项目名称 | 项目特征描述 |  |  | 计量 单位 | 工程量 | 金额（元）
[8 empty] | 综合单价 | 合价 |  | 其中
暂估价
21 | 050102002002 | 绿化恢复 | 绿化恢复、种植草坪，养护期12个月 |  |  | m2 | 8 | 60.00 | 480.00
22 | 040101003004 | 挖基坑土方 | 路灯基础开挖 |  |  | 个 | 8 | 83.47 | 667.76
23 | 010516004004 | 基础预埋件安装（360a） | 基础预埋件安装（360a） |  |  | 个 | 8 | 587.05 | 4696.40
24 | 010501006002 | 路灯基础 | 路灯基础C20 |  |  | m3 | 4.61 | 509.47 | 2348.66
25 | 010514002002 | C20基础结面制作 | C20基础结面制作 |  |  | m3 | 0.52 | 2213.51 | 1151.03
26 | 040205003004 | 路灯施工定位（10米以内） | 路灯施工定位（10米以内） |  |  | 根 | 8 | 99.36 | 794.88
27 | 040205004002 | 路灯编号安装 | 路灯编号安装 |  |  | 块 | 8 | 13.38 | 107.04
28 | 040504001002 | 400*600手孔井 | 400*600手孔井 |  |  | 座 | 8 | 630.55 | 5044.40
|  | 分部分项合计 | [6 empty] | 339098.05
本页小计 | [8 empty] | 15290.17
合 计 | [8 empty] | 339098.05
【新点2013清单造价江苏版 V10.3.6】

## 14 分部分项工程费合计分析表
分部分项工程费合计分析表
工程名称：孟河镇孟浦路路灯改造配套工程 | [6 empty] | 标段： |  |  | 第1页 共6页
序号 | 定额编号 | 定额名称 | 单位 | 工程量 | 综合合价组成(元) | [6 empty] | 金额
[5 empty] | 人工费 | 材料费 |  | 机械费 | 管理费 |  | 利润 | 综合单价 | 合价
1 | 040101 | 孟浦线（万光桥-S338省道） |  | 1 | 68419.28 | 198600.51 |  | 18471.32 | 29419.45 |  | 8897.35 | 323807.88 | 323807.88
2 | 040101002001 | 挖沟槽土方 【项目特征】 沟槽开挖 | m3 | 38.4 | 1917.70 |  |  |  | 824.45 |  | 249.22 | 77.90 | 2991.36
3 | 1-8 | 人工挖沟、槽土方 三类土深度在2m以内 | 100m3 | 0.384 | 1917.66 |  |  |  | 824.59 |  | 249.30 | 7790.49 | 2991.55
4 | 040103001001 | 回填方 【项目特征】 路灯基础回填 | m3 | 38.4 | 1320.58 | 2.69 |  |  | 567.94 |  | 171.65 | 53.72 | 2062.85
5 | 1-56 | 人工平整场地、填土夯实、原土夯实 填土夯实 槽、坑 | 100m3 | 0.384 | 1320.61 | 2.72 |  |  | 567.86 |  | 171.68 | 5372.06 | 2062.87
6 | 041001002001 | 拆除人行道 【项目特征】 拆除人行道 | m2 | 60 | 127.80 |  |  |  | 55.20 |  | 16.80 | 3.33 | 199.80
7 | 1-599 | 拆除人行道 普通粘土砖 平铺 | 100m2 | 0.6 | 127.95 |  |  |  | 55.02 |  | 16.63 | 332.67 | 199.60
8 | 041001001001 | 拆除水泥路面 【项目特征】 拆除水泥路面，道路锯缝，路面厚度150mm | m2 | 12 | 1067.88 | 374.52 |  | 543.24 | 459.00 |  | 138.84 | 215.29 | 2583.48
9 | 1-572 | 人工拆除混凝土类路面层 无筋 厚15cm内 | 100m2 | 0.12 | 180.97 |  |  |  | 77.82 |  | 23.53 | 2352.58 | 282.31
10 | 2-341 | 伸缩缝 锯缝机锯缝 | 每10延长米 | 16 | 886.88 | 374.56 |  | 543.20 | 381.28 |  | 115.36 | 143.83 | 2301.28
11 | 050102002001 | 绿化恢复 【项目特征】 绿化恢复、种植草坪，养护期12个月 | m2 | 2 |  | 120.00 | [5 empty] | 60.00 | 120.00
12 | D00001 | 绿化恢复 | m2 | 2 |  | 120.00 | [5 empty] | 60.00 | 120.00
13 | 040204002001 | 原拆除道板恢复 【项目特征】 原拆除道板恢复 | m2 | 60 |  | 12000.00 | [5 empty] | 200.00 | 12000.00
14 | D00002 | 原拆除道板恢复 | m2 | 60 |  | 12000.00 | [5 empty] | 200.00 | 12000.00
【新点2013清单造价江苏版 V10.3.6】
分部分项工程费合计分析表
工程名称：孟河镇孟浦路路灯改造配套工程 | [6 empty] | 标段： |  |  | 第2页 共6页
序号 | 定额编号 | 定额名称 | 单位 | 工程量 | 综合合价组成(元) | [6 empty] | 金额
[5 empty] | 人工费 | 材料费 |  | 机械费 | 管理费 |  | 利润 | 综合单价 | 合价
15 | 040204002002 | 混凝土路面恢复 【项目特征】 混凝土路面恢复，C30 | m3 | 9.9 | 1579.94 | 4017.82 |  | 90.19 | 679.34 |  | 205.43 | 663.91 | 6572.71
16 | 2-325 | C30水泥混凝土路面 厚度15cm | 100m2 | 0.66 | 1579.91 | 4017.76 |  | 90.21 | 679.36 |  | 205.39 | 9958.51 | 6572.62
17 | 040501019001 | 过路包封 【项目特征】 过路包封 | m3 | 9.6 | 770.40 | 3676.51 |  | 358.94 | 331.30 |  | 100.13 | 545.55 | 5237.28
18 | 6-3 | 现浇构件 C20现浇条形基础 混凝土 无梁式 | m3 | 9.6 | 770.40 | 3676.51 |  | 358.94 | 331.30 |  | 100.13 | 545.55 | 5237.28
19 | 040103002001 | 余方弃置 【项目特征】 余土外运,运距5km | m3 | 9.6 |  | 0.48 |  | 134.98 |  |  |  | 14.11 | 135.46
20 | 1-270 | 自卸汽车运土 自卸汽车(6t以内)运距5km以内 | 1000m3 | 0.0096 |  | 0.53 |  | 134.94 |  |  |  | 14110.94 | 135.47
21 | 040101003001 | 挖基坑土方 【项目特征】 手孔井开挖 | m3 | 3 | 197.07 |  |  |  | 84.75 |  | 25.62 | 102.48 | 307.44
22 | 1-21 | 人工挖基坑土方 三类土深度在4m以内 | 100m3 | 0.03 | 197.06 |  |  |  | 84.74 |  | 25.62 | 10247.21 | 307.42
23 | 040101003002 | 挖基坑土方 【项目特征】 路灯基础开挖 | 个 | 154 | 8239.00 |  |  |  | 3543.54 |  | 1071.84 | 83.47 | 12854.38
24 | 8-209 | 人工挖电杆坑 三类土 坑深2m以内 | 个 | 154 | 8239.00 |  |  |  | 3543.54 |  | 1071.84 | 83.47 | 12854.38
25 | 010516004001 | 基础预埋件安装（360b） 【项目特征】 基础预埋件安装（360b） | 个 | 4 | 85.60 | 2185.48 |  | 183.40 | 36.80 |  | 11.12 | 625.60 | 2502.40
26 | 8-212 | 基础预埋件安装 法兰直径400mm以内 | 个 | 4 | 85.60 | 2185.48 |  | 183.40 | 36.80 |  | 11.12 | 625.60 | 2502.40
27 | 010516004002 | 基础预埋件安装（360a） 【项目特征】 基础预埋件安装（360a） | 个 | 154 | 3295.60 | 78204.28 |  | 7060.90 | 1416.80 |  | 428.12 | 587.05 | 90405.70
28 | 8-212 | 基础预埋件安装 法兰直径400mm以内 | 个 | 154 | 3295.60 | 78204.28 |  | 7060.90 | 1416.80 |  | 428.12 | 587.05 | 90405.70
【新点2013清单造价江苏版 V10.3.6】
分部分项工程费合计分析表
工程名称：孟河镇孟浦路路灯改造配套工程 | [6 empty] | 标段： |  |  | 第3页 共6页
序号 | 定额编号 | 定额名称 | 单位 | 工程量 | 综合合价组成(元) | [6 empty] | 金额
[5 empty] | 人工费 | 材料费 |  | 机械费 | 管理费 |  | 利润 | 综合单价 | 合价
29 | 010501006001 | 路灯基础 【项目特征】 路灯基础C30 | m3 | 91.44 | 4500.68 | 36778.08 |  | 2787.09 | 1934.87 |  | 585.22 | 509.47 | 46585.94
30 | 6-311 | 非泵送现浇构件 C30设备基础 混凝土块体20m3以内 | m3 | 91.44 | 4500.68 | 36778.08 |  | 2787.09 | 1934.87 |  | 585.22 | 509.47 | 46585.94
31 | 010514002001 | C20基础结面制作 【项目特征】 C20基础结面制作 | m3 | 10.24 | 8802.71 | 8655.97 |  | 278.12 | 3785.22 |  | 1144.32 | 2213.51 | 22666.34
32 | 6-350 | 非泵送现浇构件 C20小型构件 | m3 | 10.24 | 1544.91 | 3985.72 |  | 19.56 | 664.27 |  | 200.81 | 626.49 | 6415.26
33 | 21-89 | 现浇构件 檐沟小型构件 木模板 | 10m2 | 18.432 | 7257.78 | 4670.30 |  | 258.60 | 3120.91 |  | 943.53 | 881.68 | 16251.13
34 | 040205003001 | 路灯施工定位（15米以内） 【项目特征】 路灯施工定位（15米以内） | 根 | 4 | 256.80 |  |  | 97.00 | 110.44 |  | 33.40 | 124.41 | 497.64
35 | 8-217 | 路灯施工定位 灯柱高度15m以内 | 个 | 4 | 256.80 |  |  | 97.00 | 110.44 |  | 33.40 | 124.41 | 497.64
36 | 040205003002 | 路灯施工定位（10米以内） 【项目特征】 路灯施工定位（10米以内） | 根 | 154 | 7415.10 |  |  | 3734.50 | 3187.80 |  | 964.04 | 99.36 | 15301.44
37 | 8-216 | 路灯施工定位 灯柱高度10m以内 | 个 | 154 | 7415.10 |  |  | 3734.50 | 3187.80 |  | 964.04 | 99.36 | 15301.44
38 | 040205004001 | 路灯编号安装 【项目特征】 路灯编号安装 | 块 | 158 | 423.44 | 1453.60 |  |  | 181.70 |  | 55.30 | 13.38 | 2114.04
39 | 8-200 | 路灯设施编号 钉或粘路灯号牌 | 100个 | 1.58 | 422.65 | 1453.54 |  |  | 181.75 |  | 54.95 | 1337.27 | 2112.89
40 | 040205024001 | 照度测试 【项目特征】 照度测试 | 系统 | 3 | 642.00 |  |  | 581.88 | 276.06 |  | 83.46 | 527.80 | 1583.40
41 | 8-629 | 照度测试 道路宽度15m以下 | 区域 | 3 | 642.00 |  |  | 581.88 | 276.06 |  | 83.46 | 527.80 | 1583.40
42 | 040504001001 | 400*600手孔井 【项目特征】 400*600手孔井 | 座 | 154 | 27776.98 | 51131.08 |  | 2621.08 | 11944.24 |  | 3612.84 | 630.43 | 97086.22
【新点2013清单造价江苏版 V10.3.6】
分部分项工程费合计分析表
工程名称：孟河镇孟浦路路灯改造配套工程 | [6 empty] | 标段： |  |  | 第4页 共6页
序号 | 定额编号 | 定额名称 | 单位 | 工程量 | 综合合价组成(元) | [6 empty] | 金额
[5 empty] | 人工费 | 材料费 |  | 机械费 | 管理费 |  | 利润 | 综合单价 | 合价
43 | 1-222 | 反铲挖掘机(斗容量1.0m3)不装车 三类土 | 1000m3 | 0.1575 | 81.90 |  |  | 694.69 | 35.22 |  | 10.65 | 5221.94 | 822.46
44 | 1-8 | 人工挖沟、槽土方 三类土深度在2m以内 | 100m3 | 0.175 | 873.93 |  |  |  | 375.79 |  | 113.61 | 7790.49 | 1363.34
45 | 1-389 | 填土夯实 槽、坑 | 100m3 | 1.0186 | 1218.30 |  |  | 162.22 | 523.87 |  | 158.38 | 2025.10 | 2062.77
46 | 6-785 | 非定型井垫层 C15混凝土 | 10m3 | 2.1289 | 4162.91 | 4647.96 |  | 693.72 | 1790.04 |  | 541.19 | 5559.60 | 11835.83
47 | 6-787 | M7.5砖砌 矩形 | 10m3 | 4.583 | 7673.00 | 14416.79 |  | 327.87 | 3299.39 |  | 997.49 | 5829.05 | 26714.54
48 | 6-793 | 砖墙 井内侧抹灰 | 100m2 | 1.54 | 3146.31 | 855.16 |  | 104.23 | 1352.92 |  | 409.02 | 3810.16 | 5867.65
49 | 6-872 | C20钢筋混凝土盖板预制 矩形盖板(板厚20cm以内) | 10m3 | 0.887 | 2113.15 | 2303.61 |  | 288.34 | 908.65 |  | 274.71 | 6638.63 | 5888.46
50 | 6-890 | 矩形井室盖板安装(每块体积在0.3m3以内) | 10m3 | 0.887 | 1160.45 | 264.26 |  | 206.46 | 498.99 |  | 150.86 | 2571.61 | 2281.02
51 | 6-1607 | 现浇、预制构件钢筋 预制(直径20mm以内) | t | 1.0211 | 647.24 | 3660.40 |  | 145.41 | 278.31 |  | 84.14 | 4716.00 | 4815.51
52 | 6-809 | 井盖、井箅安装 检查井 混凝土井盖、座 | 10套 | 15.4 | 6699.92 | 24983.11 |  |  | 2881.03 |  | 871.02 | 2300.98 | 35435.09
53 | 040102 | 孟浦线（东岳庙） |  | 1 | 3122.95 | 9566.47 |  | 851.83 | 1342.81 |  | 406.09 | 15290.17 | 15290.17
54 | 050102002002 | 绿化恢复 【项目特征】 绿化恢复、种植草坪，养护期12个月 | m2 | 8 |  | 480.00 | [5 empty] | 60.00 | 480.00
55 | D00001 | 绿化恢复 | m2 | 8 |  | 480.00 | [5 empty] | 60.00 | 480.00
56 | 040101003004 | 挖基坑土方 【项目特征】 路灯基础开挖 | 个 | 8 | 428.00 |  |  |  | 184.08 |  | 55.68 | 83.47 | 667.76
57 | 8-209 | 人工挖电杆坑 三类土 坑深2m以内 | 个 | 8 | 428.00 |  |  |  | 184.08 |  | 55.68 | 83.47 | 667.76
58 | 010516004004 | 基础预埋件安装（360a） 【项目特征】 基础预埋件安装（360a） | 个 | 8 | 171.20 | 4062.56 |  | 366.80 | 73.60 |  | 22.24 | 587.05 | 4696.40
59 | 8-212 | 基础预埋件安装 法兰直径400mm以内 | 个 | 8 | 171.20 | 4062.56 |  | 366.80 | 73.60 |  | 22.24 | 587.05 | 4696.40
【新点2013清单造价江苏版 V10.3.6】
分部分项工程费合计分析表
工程名称：孟河镇孟浦路路灯改造配套工程 | [6 empty] | 标段： |  |  | 第5页 共6页
序号 | 定额编号 | 定额名称 | 单位 | 工程量 | 综合合价组成(元) | [6 empty] | 金额
[5 empty] | 人工费 | 材料费 |  | 机械费 | 管理费 |  | 利润 | 综合单价 | 合价
60 | 010501006002 | 路灯基础 【项目特征】 路灯基础C20 | m3 | 4.61 | 226.90 | 1854.19 |  | 140.51 | 97.55 |  | 29.50 | 509.47 | 2348.66
61 | 6-311 | 非泵送现浇构件 C30设备基础 混凝土块体20m3以内 | m3 | 4.61 | 226.90 | 1854.19 |  | 140.51 | 97.55 |  | 29.50 | 509.47 | 2348.66
62 | 010514002002 | C20基础结面制作 【项目特征】 C20基础结面制作 | m3 | 0.52 | 447.01 | 439.56 |  | 14.12 | 192.22 |  | 58.11 | 2213.51 | 1151.03
63 | 6-350 | 非泵送现浇构件 C20小型构件 | m3 | 0.52 | 78.45 | 202.40 |  | 0.99 | 33.73 |  | 10.20 | 626.49 | 325.77
64 | 21-89 | 现浇构件 檐沟小型构件 木模板 | 10m2 | 0.936 | 368.56 | 237.16 |  | 13.13 | 158.48 |  | 47.91 | 881.68 | 825.25
65 | 040205003004 | 路灯施工定位（10米以内） 【项目特征】 路灯施工定位（10米以内） | 根 | 8 | 385.20 |  |  | 194.00 | 165.60 |  | 50.08 | 99.36 | 794.88
66 | 8-216 | 路灯施工定位 灯柱高度10m以内 | 个 | 8 | 385.20 |  |  | 194.00 | 165.60 |  | 50.08 | 99.36 | 794.88
67 | 040205004002 | 路灯编号安装 【项目特征】 路灯编号安装 | 块 | 8 | 21.44 | 73.60 |  |  | 9.20 |  | 2.80 | 13.38 | 107.04
68 | 8-200 | 路灯设施编号 钉或粘路灯号牌 | 100个 | 0.08 | 21.40 | 73.60 |  |  | 9.20 |  | 2.78 | 1337.27 | 106.98
69 | 040504001002 | 400*600手孔井 【项目特征】 400*600手孔井 | 座 | 8 | 1443.20 | 2656.56 |  | 136.40 | 620.56 |  | 187.68 | 630.55 | 5044.40
70 | 1-222 | 反铲挖掘机(斗容量1.0m3)不装车 三类土 | 1000m3 | 0.0082 | 4.26 |  |  | 36.17 | 1.83 |  | 0.55 | 5221.94 | 42.82
71 | 1-8 | 人工挖沟、槽土方 三类土深度在2m以内 | 100m3 | 0.0091 | 45.44 |  |  |  | 19.54 |  | 5.91 | 7790.49 | 70.89
72 | 1-389 | 填土夯实 槽、坑 | 100m3 | 0.0529 | 63.27 |  |  | 8.42 | 27.21 |  | 8.23 | 2025.10 | 107.13
73 | 6-785 | 非定型井垫层 C15混凝土 | 10m3 | 0.1106 | 216.27 | 241.47 |  | 36.04 | 93.00 |  | 28.12 | 5559.60 | 614.89
74 | 6-787 | M7.5砖砌 矩形 | 10m3 | 0.2381 | 398.63 | 748.99 |  | 17.03 | 171.41 |  | 51.82 | 5829.05 | 1387.90
75 | 6-793 | 砖墙 井内侧抹灰 | 100m2 | 0.08 | 163.44 | 44.42 |  | 5.41 | 70.28 |  | 21.25 | 3810.16 | 304.81
【新点2013清单造价江苏版 V10.3.6】
分部分项工程费合计分析表
工程名称：孟河镇孟浦路路灯改造配套工程 | [6 empty] | 标段： |  |  | 第6页 共6页
序号 | 定额编号 | 定额名称 | 单位 | 工程量 | 综合合价组成(元) | [6 empty] | 金额
[5 empty] | 人工费 | 材料费 |  | 机械费 | 管理费 |  | 利润 | 综合单价 | 合价
76 | 6-872 | C20钢筋混凝土盖板预制 矩形盖板(板厚20cm以内) | 10m3 | 0.0461 | 109.83 | 119.73 |  | 14.99 | 47.23 |  | 14.28 | 6638.63 | 306.04
77 | 6-890 | 矩形井室盖板安装(每块体积在0.3m3以内) | 10m3 | 0.0461 | 60.31 | 13.73 |  | 10.73 | 25.93 |  | 7.84 | 2571.61 | 118.55
78 | 6-1607 | 现浇、预制构件钢筋 预制(直径20mm以内) | t | 0.0531 | 33.66 | 190.35 |  | 7.56 | 14.47 |  | 4.38 | 4716.00 | 250.42
79 | 6-809 | 井盖、井箅安装 检查井 混凝土井盖、座 | 10套 | 0.8 | 348.05 | 1297.82 |  |  | 149.66 |  | 45.25 | 2300.98 | 1840.78
合 计 | [12 empty] | 339098.05
【新点2013清单造价江苏版 V10.3.6】

## 4 表-11 总价措施项目清单与计价表
总价措施项目清单与计价表
工程名称：孟河镇孟浦路路灯改造配套工程 | [5 empty] | 标段： |  |  |  |  | 第1页 共2页
序号 | 项目编码 | 项目名称 |  | 计算基础 | 费率（%） |  | 金额（元） |  | 调整 费率（%） | 调整后 金额（元） |  | 备注
1 | 041109001001 | 安全文明施工费 |  |  | 100.000 |  | 4408.28
1.1 |  | 基本费 |  | 分部分项合计+单价措施项目合计-除税工程设备费 | 1.200 |  | 4069.18
1.2 |  | 增加费 |  | 分部分项合计+单价措施项目合计-除税工程设备费
1.3 |  | 扬尘污染防治增加费 |  | 分部分项合计+单价措施项目合计-除税工程设备费 | 0.100 |  | 339.10
2 | 041109002001 | 夜间施工 |  | 分部分项合计+单价措施项目合计-除税工程设备费 | 0.100 |  | 339.10
3 | 041109003001 | 二次搬运 |  | 分部分项合计+单价措施项目合计-除税工程设备费
4 | 041109004001 | 冬雨季施工 |  | 分部分项合计+单价措施项目合计-除税工程设备费 | 0.200 |  | 678.20
5 | 041109005001 | 行车、行人干扰 |  | 分部分项合计+单价措施项目合计-除税工程设备费
6 | 041109006001 | 地上、地下设施、建筑物的临时保护设施 |  | 分部分项合计+单价措施项目合计-除税工程设备费
7 | 041109007001 | 已完工程及设备保护 |  | 分部分项合计+单价措施项目合计-除税工程设备费 | 0.010 |  | 33.91
8 | 041109008001 | 临时设施 |  | 分部分项合计+单价措施项目合计-除税工程设备费 | 1.650 |  | 5595.12
【新点2013清单造价江苏版 V10.3.6】
编制人（造价人员）： | [7 empty] | 复核人（造价工程师）：
总价措施项目清单与计价表
工程名称：孟河镇孟浦路路灯改造配套工程 | [5 empty] | 标段： |  |  |  |  | 第2页 共2页
序号 | 项目编码 | 项目名称 |  | 计算基础 | 费率（%） |  | 金额（元） |  | 调整 费率（%） | 调整后 金额（元） |  | 备注
9 | 041109009001 | 赶工措施 |  | 分部分项合计+单价措施项目合计-除税工程设备费 | 1.350 |  | 4577.82
10 | 041109010001 | 工程按质论价 |  | 分部分项合计+单价措施项目合计-除税工程设备费
11 | 041109011001 | 建筑工人实名制费用 |  | 分部分项合计+单价措施项目合计-除税工程设备费 | 0.030 |  | 101.73 |  |  |  |  | 建筑工人实名制设备由建筑工人工资专用账户开户银行提供的，建筑工人实名制费用按表中费率乘以0.5系数计取
12 | 041109091001 | 特殊条件下施工增加费 |  | 分部分项合计+单价措施项目合计-除税工程设备费
13 | 041109015001 | 智慧工地费用 |  | 分部分项合计+单价措施项目合计-除税工程设备费 | [7 empty] | 现场安全隐患排查、人员信息动态管理、扬尘管控视频监控、高处作业防护预警、危大工程监测预警和集成平台等设备、软件和管理费用。
合 计 | [6 empty] | 15734.16
【新点2013清单造价江苏版 V10.3.6】
编制人（造价人员）： | [7 empty] | 复核人（造价工程师）：

## 5 表-12 其他项目清单与计价汇总表
其他项目清单与计价汇总表
工程名称：孟河镇孟浦路路灯改造配套工程 |  |  |  | 标段： |  |  | 第1页 共1页
序号 | 项目名称 |  | 金额(元) |  | 结算金额(元) | 备注
1 | 暂列金额 |  | 80000.00
2 | 暂估价
2.1 | 材料暂估价
2.2 | 专业工程暂估价
3 | 计日工
4 | 总承包服务费
合 计 |  |  | 80000.00
【新点2013清单造价江苏版 V10.3.6】

## 6 表-12-1 暂列金额明细表
暂列金额明细表
工程名称：孟河镇孟浦路路灯改造配套工程 |  |  |  | 标段： |  | 第1页 共1页
序号 | 项目名称 |  | 计量单位 |  | 暂定金额(元) | 备注
1 | 暂列金额 |  |  |  | 80000.00
合 计 |  |  |  |  | 80000.00
【新点2013清单造价江苏版 V10.3.6】

## 7 表-12-2 材料（工程设备）暂估单价及调整表
材料（工程设备）暂估单价及调整表
工程名称：孟河镇孟浦路路灯改造配套工程 | [6 empty] | 标段： | [5 empty] | 第1页 共1页
序号 | 材料编码 | 材料(工程设备)名称、规格、型号 |  | 计量单位 | 数量 |  |  | 暂估（元） |  | 确认（元） |  | 差额±(元) |  |  | 备注
[5 empty] | 投标 | 确认 |  | 单价 | 合价 | 单价 | 合价 | 单价 |  | 合价
合计
【新点2013清单造价江苏版 V10.3.6】

## 8 表-12-3 专业工程暂估价及结算价表
专业工程暂估价及结算价表
工程名称：孟河镇孟浦路路灯改造配套工程 |  |  |  |  | 标段： |  |  | 第1页 共1页
序号 | 工程名称 |  | 工程内容 | 暂估金额(元) |  | 结算金额(元) | 差额±(元) |  | 备注
合 计
【新点2013清单造价江苏版 V10.3.6】

## 9 表-12-4 计日工表
计日工表
工程名称：孟河镇孟浦路路灯改造配套工程 |  |  |  |  | 标段： |  |  |  | 第1页 共1页
编号 | 项目名称 |  | 单位 | 暂定数量 |  | 实际数量 | 综合单价 | 合价（元）
[8 empty] | 暂定 |  | 实际
一 | 人工
人工小计
二 | 材料
材料小计
三 | 施工机械
机械小计
四、企业管理费和利润
总 计
【新点2013清单造价江苏版 V10.3.6】

## 10 表-12-5 总承包服务费计价表
总承包服务费计价表
工程名称：孟河镇孟浦路路灯改造配套工程 |  |  |  |  | 标段： |  |  | 第1页 共1页
序号 | 项目名称 |  | 项目价值(元) | 服务内容 |  | 计算基础 | 费率(％) |  | 金额(元)
1 | 发包人发包专业工程 |  |  |  |  | 项目价值
2 | 发包人供应材料 |  |  |  |  | 项目价值
合 计
【新点2013清单造价江苏版 V10.3.6】

## 11 表-13 规费、税金项目计价表
规费、税金项目计价表
工程名称：孟河镇孟浦路路灯改造配套工程 |  |  |  | 标段： |  |  |  | 第1页 共1页
序号 | 项目名称 |  | 计算基础 |  | 计算基数(元) |  | 计算费率(％) |  | 金额(元)
1 | 规费 |  | 环境保护税+社会保险费+住房公积金 |  | 10740.36 |  | 100.000 |  | 10740.36
1.1 | 社会保险费 |  | 分部分项工程费+措施项目费+其他项目费-除税工程设备费 |  | 434832.21 |  | 2.100 |  | 9131.48
1.2 | 住房公积金 |  | 分部分项工程费+措施项目费+其他项目费-除税工程设备费 |  | 434832.21 |  | 0.370 |  | 1608.88
1.3 | 环境保护税 |  | 分部分项工程费+措施项目费+其他项目费-除税工程设备费 |  | 434832.21
2 | 税金 |  | 分部分项工程费+措施项目费+其他项目费+规费-除税甲供材料和甲供设备费/1.01 |  | 445572.57 |  | 9.000 |  | 40101.53
合 计 | [8 empty] | 50841.89
【新点2013清单造价江苏版 V10.3.6】
编制人（造价人员）： | [5 empty] | 复核人（造价工程师）：

## 12 表-20 发包人提供材料和工程设备一览表
发包人提供材料和工程设备一览表
工程名称：孟河镇孟浦路路灯改造配套工程 | [5 empty] | 标段： |  |  |  | 第1页 共1页
序号 | 材料编码 | 材料(工程设备)名称、规格、型号 |  | 单位 | 数量 |  | 单价 (元) | 合价 (元) | 交货 方式 |  | 送达 地点 | 备注
合 计
【新点2013清单造价江苏版 V10.3.6】

## 13 承包人供应主要材料一览表
承包人供应主要材料一览表
工程名称：孟河镇孟浦路路灯改造配套工程 | [5 empty] | 标段： |  |  |  | 第1页 共1页
序号 | 材料编码 | 材料名称 |  | 规格、型号等要求 | 单位 |  | 数量 | 单价(元) | 合价(元) |  | 备注
1 | 01010111 | 钢筋 |  | φ10以外 | t |  | 1.117168 | 3395.90 | 3793.79
2 | 02090101 | 塑料薄膜 |  |  | m2 |  | 94.4175 | 0.69 | 65.15
3 | 02330105 | 草袋子 |  |  | 只 |  | 64.047984 | 0.86 | 55.08
4 | 03410205 | 电焊条 |  |  | kg |  | 91.507664 | 4.97 | 454.79
5 | 03510701 | 铁钉 |  |  | kg |  | 67.40064 | 3.60 | 242.64
6 | 03511502 | 水泥钉 |  |  | 十个 |  | 69.056 | 2.40 | 165.73
7 | 03570231 | 镀锌铁丝 |  | 18～22# | kg |  | 2.06891 | 5.15 | 10.65
8 | 03570237 | 镀锌铁丝 |  | 22# | kg |  | 0.58104 | 4.72 | 2.74
9 | 03652401 | 钢锯片 |  |  | 片 |  | 1.04 | 360.17 | 374.58
10 | 04010611 | 复合硅酸盐水泥 |  | 32.5级 | kg |  | 17393.429025 | 0.27 | 4696.23
11 | 04030107 | 中(粗)砂 |  |  | t |  | 57.622661 | 67.39 | 3883.19
12 | 04050203 | 碎石 |  | 5～16 | t |  | 11.554577 | 66.06 | 763.30
13 | 04050207 | 碎石 |  | 5～40 | t |  | 28.644996 | 60.23 | 1725.29
14 | 04130101 | 机砖 |  |  | 百块 |  | 262.701739 | 41.77 | 10973.05
15 | 11030703 | 沥青漆 |  |  | kg |  | 15.070759 | 10.29 | 155.08
16 | 12370305 | 氧气 |  |  | m3 |  | 16.6 | 2.83 | 46.98
17 | 12370336 | 乙炔气 |  |  | m3 |  | 8.3 | 14.05 | 116.62
18 | 30410504 | 铸铁爬梯 |  |  | kg |  | 409.022124 | 4.50 | 1840.60
19 | 31150101 | 水 |  |  | m3 |  | 171.805492 | 4.57 | 785.15
20 | 31150301 | 电 |  |  | kW·h |  | 12.925546 | 0.76 | 9.82
21 | 31170111~1 | 路灯号牌 |  |  | 个 |  | 167.66 | 8.12 | 1361.40
22 | 32090101~1 | 周转木材 |  |  | m3 |  | 2.827728 | 1586.47 | 4486.11
23 | 33011101-1~3 | 预制混凝土盖、座 |  |  | 套 |  | 163.62 | 153.44 | 25105.85
24 | 80210144 | C20粒径40砼32.5级坍落度35-50 |  |  | m3 |  | 9.744 | 371.09 | 3615.90
25 | 80210147 | C30粒径40砼32.5级坍落度35-50 |  |  | m3 |  | 10.098 | 390.52 | 3943.47
26 | 80212115~1 | 预拌混凝土(非泵送型) C20 |  |  | m3 |  | 10.9752 | 371.09 | 4072.79
27 | 80212117~1 | 预拌混凝土(非泵送型) C30 |  |  | m3 |  | 97.971 | 390.52 | 38259.63
28 | ZC0005 | 基础预埋件（360b） |  |  | 个 |  | 4 | 542.21 | 2168.84
29 | ZC0006~5 | 基础预埋件（360a） |  |  | 个 |  | 162 | 503.66 | 81592.92
合计 | [8 empty] | 194767.37
【新点2013清单造价江苏版 V10.3.6】