## 1 封面
| 孟河镇孟浦路路灯改造工程 |  |  |  | 工程
工程量清单
常州市新北区孟河镇人民政府
招 标 人：
（单位盖章）
常州青果招投标有限公司
造价咨询人：
（单位盖章）
2025年04月24日

## 2 扉页
|  | 孟河镇孟浦路路灯改造工程 |  |  |  | 工程
工程量清单
| 招 标 人： |  | 常州市新北区孟河镇人民政府 | 造价咨询人： | 常州青果招投标有限公司
|  |  | （单位盖章） |  | （单位公章）
| 法定代表人 或其授权人： |  | 景祥春 | 法定代表人 或其授权人： | 1
|  |  | （签字或盖章） |  | （签字或盖章）
| 专业咨询员： |  | 1 | 项目负责人： | 1
|  |  | （造价人员签字盖专用章） |  | （造价工程师签字盖专用章）
| 编 制 时 间： |  | 2025年04月24日 | 复 核 时 间： | 2025年04月24日

## 1 分部分项工程和单价措施项目清单与计价表
分部分项工程和单价措施项目清单与计价表
工程名称：孟河镇孟浦路路灯改造工程 |  |  |  |  | 标段： |  |  |  |  | 第1页 共2页
序号 | 项目编码 | 项目名称 |  | 项目特征描述 |  | 计量 单位 | 工程量 | 金额（元）
[8 empty] | 综合单价 | 合价 |  | 其中
暂估价
1 | 030408001001 | 电力电缆（YJV5*10) |  | 电力电缆（YJV5*10) |  | m | 98
2 | 030408003001 | 电缆保护管（PE75) |  | 电缆保护管（PE75) |  | m | 80
3 | 030408003002 | 电缆保护管（PE50) |  | 电缆保护管（PE50) |  | m | 640
4 | 030408006001 | 电力电缆头10mm2 |  | 电力电缆头10mm2 |  | 个 | 162
5 | 040805001001 | 立11m3火投光灯 |  | 立11m3火投光灯 |  | 根 | 4
6 | 030412005001 | 安装投光灯LED160W |  | 安装投光灯LED160W |  | 套 | 12
7 | 030412007001 | 立金属杆9m单挑单杆式，单挑灯 |  | 立金属杆9m单挑单杆式，单挑灯 |  | 套 | 20
8 | 030412005002 | 照明器LED90W照明灯具 密封式 |  | 照明器LED90W照明灯具 密封式 |  | 套 | 20
9 | 030412007002 | 立金属杆7m单挑单杆式，单挑灯 |  | 立金属杆7m单挑单杆式，单挑灯 |  | 套 | 134
10 | 030412005003 | 照明器LED50W照明灯具 密封式 |  | 照明器LED50W照明灯具 密封式 |  | 套 | 134
11 | 030404022001 | 单灯控制器 |  | 单灯控制器 |  | 台 | 158
12 | 030404036001 | 配电板制作安装 制作 胶木板 |  | 配电板制作安装 制作 胶木板 |  | m2 | 1.66
13 | 030411004001 | 配线VVR3*2.5+2*1 |  | 配线VVR3*2.5+2*1 |  | m | 1469
14 | 030411004002 | 配线BVV3*2.5 |  | 配线BVV3*2.5 |  | m | 154
15 | 030409001002 | 2500*50*5热镀锌角钢接地极 |  | 2500*50*5热镀锌角钢接地极 |  | 根(块) | 158
16 | 030409002002 | 接地母线,热镀锌扁钢40*4 |  | 接地母线,热镀锌扁钢40*4 |  | m | 790
17 | 030414011002 | 接地装置调试 |  | 接地装置调试 |  | 组 | 158
18 | 030412007005 | 拆除9米灯杆 |  | 拆除9米灯杆 |  | 套 | 174
19 | 030412007006 | 拆除照明灯具 |  | 拆除照明灯具 |  | 套 | 174
20 | 030408003003 | 电缆保护管（PE50) |  | 电缆保护管（PE50) |  | m | 32
21 | 030408006002 | 电力电缆头10mm2 |  | 电力电缆头10mm2 |  | 个 | 8
22 | 030412007007 | 立金属杆7m单挑单杆式，单挑灯 |  | 立金属杆7m单挑单杆式，单挑灯 |  | 套 | 8
23 | 030412005004 | 照明器LED50W照明灯具 密封式 |  | 照明器LED50W照明灯具 密封式 |  | 套 | 8
24 | 030404022002 | 单灯控制器 |  | 单灯控制器 |  | 台 | 8
25 | 030404036002 | 配电板制作安装 制作 胶木板 |  | 配电板制作安装 制作 胶木板 |  | m2 | 0.08
26 | 030411004003 | 配线VVR3*2.5+2*1 |  | 配线VVR3*2.5+2*1 |  | m | 80
27 | 030409001003 | 2500*50*5热镀锌角钢接地极 |  | 2500*50*5热镀锌角钢接地极 |  | 根(块) | 8
28 | 030409002003 | 接地母线,热镀锌扁钢40*4 |  | 接地母线,热镀锌扁钢40*4 |  | m | 40
本页小计
【新点2013清单造价江苏版 V10.3.6】
分部分项工程和单价措施项目清单与计价表
工程名称：孟河镇孟浦路路灯改造工程 |  |  |  |  | 标段： |  |  |  |  | 第2页 共2页
序号 | 项目编码 | 项目名称 |  | 项目特征描述 |  | 计量 单位 | 工程量 | 金额（元）
[8 empty] | 综合单价 | 合价 |  | 其中
暂估价
29 | 030414011003 | 接地装置调试 |  | 接地装置调试 |  | 组 | 8
30 | 041001010003 | 拆除9米灯杆 |  | 拆除9米灯杆 |  | 根 | 8
31 | 030412007003 | 拆除9米灯杆 |  | 拆除9米灯杆 |  | 套 | 8
32 | 030412007004 | 拆除照明灯具 |  | 拆除照明灯具 |  | 套 | 8
分部分项合计
1 | 031301018001 | 其他措施 |  |  |  | 项 | 1
单价措施合计
本页小计
合 计
【新点2013清单造价江苏版 V10.3.6】

## 2 总价措施项目清单与计价表
总价措施项目清单与计价表
工程名称：孟河镇孟浦路路灯改造工程 | [5 empty] | 标段： |  |  |  | 第1页 共2页
序号 | 项目编码 | 项目名称 |  | 计算基础 | 费率 （%） |  | 金额 （元） | 调整费率 （%） | 调整后 金额（元） |  | 备注
1 | 041109001001 | 安全文明施工费
1.1 |  | 基本费 |  | 分部分项合计+单价措施项目合计-除税工程设备费 | 1.200
1.2 |  | 增加费 |  | 分部分项合计+单价措施项目合计-除税工程设备费
1.3 |  | 扬尘污染防治增加费 |  | 分部分项合计+单价措施项目合计-除税工程设备费 | 0.100
2 | 041109002001 | 夜间施工 |  | 分部分项合计+单价措施项目合计-除税工程设备费
3 | 041109003001 | 二次搬运 |  | 分部分项合计+单价措施项目合计-除税工程设备费
4 | 041109004001 | 冬雨季施工 |  | 分部分项合计+单价措施项目合计-除税工程设备费
5 | 041109005001 | 行车、行人干扰 |  | 分部分项合计+单价措施项目合计-除税工程设备费
6 | 041109006001 | 地上、地下设施、建筑物的临时保护设施 |  | 分部分项合计+单价措施项目合计-除税工程设备费
7 | 041109007001 | 已完工程及设备保护 |  | 分部分项合计+单价措施项目合计-除税工程设备费
8 | 041109008001 | 临时设施 |  | 分部分项合计+单价措施项目合计-除税工程设备费
【新点2013清单造价江苏版 V10.3.6】
注： 1.“计算基础”中安全文明施工费可为“定额基价”、“定额人工费”或“定额人工费+定额机械费”，其他项目可为 “定额人工费”或“定额人工费+定额机械费”。 2.按施工方案计算的措施费，若无“计算基础”和“费率”的数值，也可只填“金额”数值，但应在备注栏说明施工方案 出处或计算方法。
总价措施项目清单与计价表
工程名称：孟河镇孟浦路路灯改造工程 | [5 empty] | 标段： |  |  |  | 第2页 共2页
序号 | 项目编码 | 项目名称 |  | 计算基础 | 费率 （%） |  | 金额 （元） | 调整费率 （%） | 调整后 金额（元） |  | 备注
9 | 041109009001 | 赶工措施 |  | 分部分项合计+单价措施项目合计-除税工程设备费
10 | 041109010001 | 工程按质论价 |  | 分部分项合计+单价措施项目合计-除税工程设备费
11 | 041109011001 | 建筑工人实名制费用 |  | 分部分项合计+单价措施项目合计-除税工程设备费 | [6 empty] | 建筑工人实名制设备由建筑工人工资专用账户开户银行提供的，建筑工人实名制费用按表中费率乘以0.5系数计取
12 | 041109091001 | 特殊条件下施工增加费 |  | 分部分项合计+单价措施项目合计-除税工程设备费
13 | 041109015001 | 智慧工地费用 |  | 分部分项合计+单价措施项目合计-除税工程设备费 | [6 empty] | 现场安全隐患排查、人员信息动态管理、扬尘管控视频监控、高处作业防护预警、危大工程监测预警和集成平台等设备、软件和管理费用。
【新点2013清单造价江苏版 V10.3.6】
注： 1.“计算基础”中安全文明施工费可为“定额基价”、“定额人工费”或“定额人工费+定额机械费”，其他项目可为 “定额人工费”或“定额人工费+定额机械费”。 2.按施工方案计算的措施费，若无“计算基础”和“费率”的数值，也可只填“金额”数值，但应在备注栏说明施工方案 出处或计算方法。

## 3 其他项目清单与计价汇总表
其他项目清单与计价汇总表
工程名称：孟河镇孟浦路路灯改造工程 |  |  |  | 标段： |  | 第1页 共1页
序号 | 项目名称 |  | 计量单位 | 金额(元) | 备注
1 | 暂列金额 |  | 项
2 | 暂估价
2.1 | 材料暂估价
2.2 | 专业工程暂估价 |  | 项
3 | 计日工
4 | 总承包服务费
合 计
【新点2013清单造价江苏版 V10.3.6】
注：材料（工程设备）暂估单价进入清单项目综合单价，此处不汇总。

## 4 暂列金额明细表
暂列金额明细表
工程名称：孟河镇孟浦路路灯改造工程 |  |  |  | 标段： |  | 第1页 共1页
序号 | 项目名称 |  | 计量单位 |  | 暂定金额(元) | 备注
1 | 暂列金额
合 计
【新点2013清单造价江苏版 V10.3.6】
注：此表由招标人填写，如不能详列，也可只列暂定金额总额，投标人应将上述暂列金额计入投标总价中。

## 5 计日工表
计日工表
工程名称：孟河镇孟浦路路灯改造工程 |  |  |  |  | 标段： |  |  |  | 第1页 共1页
编号 | 项目名称 |  | 单位 | 暂定数量 |  | 实际数量 | 综合单价 （元） | 合价（元）
[8 empty] | 确定 |  | 实际
一 | 人工
人工小计
二 | 材料
材料小计
三 | 施工机械
施工机械小计
四、企业管理费和利润
总 计
【新点2013清单造价江苏版 V10.3.6】
注：此表项目名称、暂定数量由招标人填写，编制最高投标限价时，单价由招标人按有关计价规定确定；投标时，单价由投标人自主报价，按暂定数量计算合价计入投标总价中。结算时，按发承包双方确认的实际数量计量合价。

## 6 总承包服务费计价表
总承包服务费计价表
工程名称：孟河镇孟浦路路灯改造工程 |  |  |  |  | 标段： |  |  | 第1页 共1页
序号 | 项目名称 |  | 项目价值(元) | 服务内容 |  | 计算基础 | 费率(％) |  | 金额(元)
1 | 发包人发包专业工程 |  |  |  |  | 项目价值
2 | 发包人供应材料 |  |  |  |  | 项目价值
合 计
【新点2013清单造价江苏版 V10.3.6】
注：此表项目名称、服务内容由招标人填写，编制最高投标限价时，费率及金额由招标人按有关计价规定确定；投标时，费率及金额由投标人自主报价，计入投标总价中。

## 7 规费、税金项目计价表
规费、税金项目计价表
工程名称：孟河镇孟浦路路灯改造工程 |  |  |  | 标段： |  | 第1页 共1页
序号 | 项目名称 |  | 计算基础 |  | 计算费率(％) |  | 金额(元)
1 | 规费 |  | 环境保护税+社会保险费+住房公积金 |  | 100.000
1.1 | 社会保险费 |  | 分部分项工程费+措施项目费+其他项目费-除税工程设备费 |  | 2.100
1.2 | 住房公积金 |  | 分部分项工程费+措施项目费+其他项目费-除税工程设备费 |  | 0.370
1.3 | 环境保护税 |  | 分部分项工程费+措施项目费+其他项目费-除税工程设备费
2 | 税金 |  | 分部分项工程费+措施项目费+其他项目费+规费-除税甲供材料和甲供设备费/1.01 |  | 9.000
合 计
【新点2013清单造价江苏版 V10.3.6】

## 8 发包人提供材料和工程设备一览表
发包人提供材料和工程设备一览表
工程名称：孟河镇孟浦路路灯改造工程 |  |  |  |  | 标段： |  |  |  | 第1页 共1页
序号 | 材料(工程设备)名称、规格、型号 |  | 单位 | 数量 |  | 单价 (元) | 交货 方式 | 送达 地点 |  | 备注
【新点2013清单造价江苏版 V10.3.6】
注：此表由招标人填写，供投标人在投标报价、确定总承包服务费时参考。

## 9 承包人材料设备
承包人提供主要材料和工程设备一览表
工程名称：孟河镇孟浦路路灯改造工程 | [5 empty] | 标段： |  |  | 第1页 共1页
序号 | 名称、规格、型号 |  | 单位 | 数量 | 风险系数 (%) |  | 基准单价 (元) | 投标单价 (元) |  | 发承包人 确认单价 (元) | 备注
【新点2013清单造价江苏版 V10.3.6】
注：1.此表应由招标人填写除“投标单价”、“数量”栏的内容，投标人在投标时自主确定投标单价。 2.招标人应优先采用工程造价管理机构发布的单价作为基准单价，未发布的，通过市场调查确定其基准单价。

## 10 承包人供应主要材料一览表
承包人供应主要材料一览表
工程名称：孟河镇孟浦路路灯改造工程 | [5 empty] | 标段： |  |  |  | 第1页 共2页
序号 | 材料编码 | 材料名称 |  | 规格、型号等要求 | 单位 |  | 数量 | 单价(元) | 合价(元) |  | 备注
1 | 01030106 | 钢丝 |  | φ1.6 | kg |  | 1.5327
2 | 01130216 | 镀锌扁钢 |  | -60×6 | kg |  | 43.16
3 | 01290124 | 钢板 |  | δ3.0 Q235 | kg |  | 172.26
4 | 01550304 | 封铅 |  | 含铅65%含锡35% | kg |  | 0.2254
5 | 02070226 | 橡胶垫 |  | δ2 | m2 |  | 0.1176
6 | 02270131 | 破布 |  |  | kg |  | 59.735
7 | 03050633 | 精制带母镀锌螺栓 |  | 带2个垫圈 M10×14～70 | 套 |  | 709.92
8 | 03050651 | 精制带母镀锌螺栓 |  | M8×50内2平1弹垫 | 套 |  | 7.8008
9 | 03050654 | 精制带母镀锌螺栓 |  | M10×100内2平1弹垫 | 套 |  | 2210.6
10 | 03052906 | 精制沉头螺栓 |  | M10×20 | 套 |  | 1015.92
11 | 03053521 | 镀锌半圆头螺栓 |  | M2～5×15～50 | 套 |  | 507.96
12 | 03270104 | 铁砂布 |  | 2# | 张 |  | 83.87
13 | 03410206 | 电焊条 |  | J422 φ3.2 | kg |  | 58.9
14 | 03411302 | 焊锡 |  |  | kg |  | 1.8733
15 | 03430900 | 焊锡丝 |  |  | kg |  | 51
16 | 03450404 | 焊锡膏 |  | 瓶装50g | kg |  | 10.3703
17 | 03570225 | 镀锌铁丝 |  | 13#～17# | kg |  | 2.2638
18 | 03652421 | 锯条 |  |  | 根 |  | 7.52
19 | 03652422 | 钢锯条 |  |  | 根 |  | 257.3
20 | 11030704 | 沥青清漆 |  |  | kg |  | 4.15
21 | 11030904 | 沥青绝缘漆 |  |  | kg |  | 0.4802
22 | 12010103 | 汽油 |  |  | kg |  | 111.4754
23 | 12070109~1 | 电力复合脂 |  |  | kg |  | 5.1
24 | 12300367 | 硬酯酸 |  | 一级 | kg |  | 0.0196
25 | 12310308 | 丙酮 |  |  | kg |  | 85
26 | 12430344 | 自粘橡胶带 |  | 20mm×5m | 卷 |  | 85
27 | 12430363 | 塑料胶布带 |  | 20mm×10m | 卷 |  | 11.921
28 | 14312502 | 塑料软管 |  |  | kg |  | 3.32
29 | 22470111~1 | 11m3火投光灯 |  |  | 套 |  | 4.04
30 | 22470111~11 | LED50W照明灯具 |  |  | 套 |  | 143.42
31 | 22470111~3 | 投光灯LED160W |  |  | 套 |  | 12.12
32 | 22470111~4 | 9m单挑单杆式，单挑灯 |  |  | 套 |  | 20.2
33 | 22470111~5 | LED90W照明灯具 |  |  | 套 |  | 20.2
34 | 22470111~9 | 7m单挑单杆式，单挑灯 |  |  | 套 |  | 143.42
35 | 24010136 | 羊角熔断器 |  | 10A | 个 |  | 170.98
36 | 24070303 | 导轨 |  | 20～30cm | 根 |  | 166
【新点2013清单造价江苏版 V10.3.6】
承包人供应主要材料一览表
工程名称：孟河镇孟浦路路灯改造工程 | [5 empty] | 标段： |  |  |  | 第2页 共2页
序号 | 材料编码 | 材料名称 |  | 规格、型号等要求 | 单位 |  | 数量 | 单价(元) | 合价(元) |  | 备注
37 | 24090705 | 鼓形绝缘子 |  | G38 | 个 |  | 1041.318
38 | 24170303 | 相色带 |  | 20mm×20m | 卷 |  | 17
39 | 24190132 | 酚醛层压板 |  | δ10～20 | kg |  | 25.0212
40 | 25010735 | 镀锡裸铜绞线 |  | 16mm2 | kg |  | 34
41 | 25033706 | BX铜芯橡皮线 |  | 500V2.5mm2 | m |  | 354.96
42 | 25430315-11~1 | 铜芯绝缘导线VVR3*2.5+2*1 |  |  | m |  | 1626.45
43 | 25430315-11~2 | 铜芯绝缘导线BVV3*2.5 |  |  | m |  | 161.7
44 | 26061150-6~1 | 半硬质塑料管PE50 |  |  | m |  | 712.32
45 | 26061150-8~1 | 半硬质塑料管PE75 |  |  | m |  | 84.8
46 | 26070502~1 | 户内热缩式电缆终端头 |  | 5*10mm2 | 套 |  | 173.4
47 | 26090307 | 铝接线端子 |  | 25mm2 | 个 |  | 639.2
48 | 26090508 | 铜接线端子 |  | DT-16mm2 | 个 |  | 173.4
49 | 26210302 | U形抱箍 |  |  | 套 |  | 333.66
50 | 26250311 | 镀锌电缆卡子 |  | 2×35 | 个 |  | 3.9396
51 | 26250343 | 固定卡子 |  | 3×80 | 个 |  | 350.2
52 | 31110301 | 棉纱头 |  |  | kg |  | 3.406
53 | 31170103 | 标志牌 |  |  | 个 |  | 6.7522
54 | X1810628-33~1 | YJV5*10 |  |  | m |  | 98.98
55 | ZC0009 | 配电板制作 胶木板 |  |  | m2 |  | 1.74
56 | ZC001005 | 控制器 |  |  | 个 |  | 167.66
57 | ZC001022 | 2500*50*5热镀锌角钢接地极 |  |  | 根 |  | 174.3
58 | ZC001069 | 热镀锌扁钢40*4 |  |  | m |  | 871.5
合计
【新点2013清单造价江苏版 V10.3.6】

## 2 分部分项工程和单价措施项目清单与计价表
分部分项工程和单价措施项目清单与计价表
工程名称：孟河镇孟浦路路灯改造配套工程 |  |  |  |  | 标段： |  |  |  |  | 第1页 共1页
序号 | 项目编码 | 项目名称 |  | 项目特征描述 |  | 计量 单位 | 工程量 | 金额（元）
[8 empty] | 综合单价 | 合价 |  | 其中
暂估价
1 | 040101002001 | 挖沟槽土方 |  | 沟槽开挖 |  | m3 | 38.4
2 | 040103001001 | 回填方 |  | 路灯基础回填 |  | m3 | 38.4
3 | 041001002001 | 拆除人行道 |  | 拆除人行道 |  | m2 | 60
4 | 041001001001 | 拆除水泥路面 |  | 拆除水泥路面，道路锯缝，路面厚度150mm |  | m2 | 12
5 | 050102002001 | 绿化恢复 |  | 绿化恢复、种植草坪，养护期12个月 |  | m2 | 2
6 | 040204002001 | 原拆除道板恢复 |  | 原拆除道板恢复 |  | m2 | 60
7 | 040204002002 | 混凝土路面恢复 |  | 混凝土路面恢复，C30 |  | m3 | 9.9
8 | 040501019001 | 过路包封 |  | 过路包封 |  | m3 | 9.6
9 | 040103002001 | 余方弃置 |  | 余土外运,运距5km |  | m3 | 9.6
10 | 040101003001 | 挖基坑土方 |  | 手孔井开挖 |  | m3 | 3
11 | 040101003002 | 挖基坑土方 |  | 路灯基础开挖 |  | 个 | 154
12 | 010516004001 | 基础预埋件安装（360b） |  | 基础预埋件安装（360b） |  | 个 | 4
13 | 010516004002 | 基础预埋件安装（360a） |  | 基础预埋件安装（360a） |  | 个 | 154
14 | 010501006001 | 路灯基础 |  | 路灯基础C30 |  | m3 | 91.44
15 | 010514002001 | C20基础结面制作 |  | C20基础结面制作 |  | m3 | 10.24
16 | 040205003001 | 路灯施工定位（15米以内） |  | 路灯施工定位（15米以内） |  | 根 | 4
17 | 040205003002 | 路灯施工定位（10米以内） |  | 路灯施工定位（10米以内） |  | 根 | 154
18 | 040205004001 | 路灯编号安装 |  | 路灯编号安装 |  | 块 | 158
19 | 040205024001 | 照度测试 |  | 照度测试 |  | 系统 | 3
20 | 040504001001 | 400*600手孔井 |  | 400*600手孔井 |  | 座 | 154
21 | 050102002002 | 绿化恢复 |  | 绿化恢复、种植草坪，养护期12个月 |  | m2 | 8
22 | 040101003004 | 挖基坑土方 |  | 路灯基础开挖 |  | 个 | 8
23 | 010516004004 | 基础预埋件安装（360a） |  | 基础预埋件安装（360a） |  | 个 | 8
24 | 010501006002 | 路灯基础 |  | 路灯基础C20 |  | m3 | 4.61
25 | 010514002002 | C20基础结面制作 |  | C20基础结面制作 |  | m3 | 0.52
26 | 040205003004 | 路灯施工定位（10米以内） |  | 路灯施工定位（10米以内） |  | 根 | 8
27 | 040205004002 | 路灯编号安装 |  | 路灯编号安装 |  | 块 | 8
28 | 040504001002 | 400*600手孔井 |  | 400*600手孔井 |  | 座 | 8
分部分项合计
本页小计
合 计
【新点2013清单造价江苏版 V10.3.6】

## 3 总价措施项目清单与计价表
总价措施项目清单与计价表
工程名称：孟河镇孟浦路路灯改造配套工程 | [5 empty] | 标段： |  |  |  | 第1页 共2页
序号 | 项目编码 | 项目名称 |  | 计算基础 | 费率 （%） |  | 金额 （元） | 调整费率 （%） | 调整后 金额（元） |  | 备注
1 | 041109001001 | 安全文明施工费
1.1 |  | 基本费 |  | 分部分项合计+单价措施项目合计-除税工程设备费 | 1.200
1.2 |  | 增加费 |  | 分部分项合计+单价措施项目合计-除税工程设备费
1.3 |  | 扬尘污染防治增加费 |  | 分部分项合计+单价措施项目合计-除税工程设备费 | 0.100
2 | 041109002001 | 夜间施工 |  | 分部分项合计+单价措施项目合计-除税工程设备费
3 | 041109003001 | 二次搬运 |  | 分部分项合计+单价措施项目合计-除税工程设备费
4 | 041109004001 | 冬雨季施工 |  | 分部分项合计+单价措施项目合计-除税工程设备费
5 | 041109005001 | 行车、行人干扰 |  | 分部分项合计+单价措施项目合计-除税工程设备费
6 | 041109006001 | 地上、地下设施、建筑物的临时保护设施 |  | 分部分项合计+单价措施项目合计-除税工程设备费
7 | 041109007001 | 已完工程及设备保护 |  | 分部分项合计+单价措施项目合计-除税工程设备费
8 | 041109008001 | 临时设施 |  | 分部分项合计+单价措施项目合计-除税工程设备费
【新点2013清单造价江苏版 V10.3.6】
注： 1.“计算基础”中安全文明施工费可为“定额基价”、“定额人工费”或“定额人工费+定额机械费”，其他项目可为 “定额人工费”或“定额人工费+定额机械费”。 2.按施工方案计算的措施费，若无“计算基础”和“费率”的数值，也可只填“金额”数值，但应在备注栏说明施工方案 出处或计算方法。
总价措施项目清单与计价表
工程名称：孟河镇孟浦路路灯改造配套工程 | [5 empty] | 标段： |  |  |  | 第2页 共2页
序号 | 项目编码 | 项目名称 |  | 计算基础 | 费率 （%） |  | 金额 （元） | 调整费率 （%） | 调整后 金额（元） |  | 备注
9 | 041109009001 | 赶工措施 |  | 分部分项合计+单价措施项目合计-除税工程设备费
10 | 041109010001 | 工程按质论价 |  | 分部分项合计+单价措施项目合计-除税工程设备费
11 | 041109011001 | 建筑工人实名制费用 |  | 分部分项合计+单价措施项目合计-除税工程设备费 | [6 empty] | 建筑工人实名制设备由建筑工人工资专用账户开户银行提供的，建筑工人实名制费用按表中费率乘以0.5系数计取
12 | 041109091001 | 特殊条件下施工增加费 |  | 分部分项合计+单价措施项目合计-除税工程设备费
13 | 041109015001 | 智慧工地费用 |  | 分部分项合计+单价措施项目合计-除税工程设备费 | [6 empty] | 现场安全隐患排查、人员信息动态管理、扬尘管控视频监控、高处作业防护预警、危大工程监测预警和集成平台等设备、软件和管理费用。
【新点2013清单造价江苏版 V10.3.6】
注： 1.“计算基础”中安全文明施工费可为“定额基价”、“定额人工费”或“定额人工费+定额机械费”，其他项目可为 “定额人工费”或“定额人工费+定额机械费”。 2.按施工方案计算的措施费，若无“计算基础”和“费率”的数值，也可只填“金额”数值，但应在备注栏说明施工方案 出处或计算方法。

## 4 其他项目清单与计价汇总表
其他项目清单与计价汇总表
工程名称：孟河镇孟浦路路灯改造配套工程 |  |  |  | 标段： |  | 第1页 共1页
序号 | 项目名称 |  | 计量单位 | 金额(元) | 备注
1 | 暂列金额 |  | 项 | 80000.00
2 | 暂估价
2.1 | 材料暂估价
2.2 | 专业工程暂估价 |  | 项
3 | 计日工
4 | 总承包服务费
合 计 |  |  |  | 80000.00
【新点2013清单造价江苏版 V10.3.6】
注：材料（工程设备）暂估单价进入清单项目综合单价，此处不汇总。

## 5 暂列金额明细表
暂列金额明细表
工程名称：孟河镇孟浦路路灯改造配套工程 |  |  |  | 标段： |  | 第1页 共1页
序号 | 项目名称 |  | 计量单位 |  | 暂定金额(元) | 备注
1 | 暂列金额 |  |  |  | 80000.00
合 计 |  |  |  |  | 80000.00
【新点2013清单造价江苏版 V10.3.6】
注：此表由招标人填写，如不能详列，也可只列暂定金额总额，投标人应将上述暂列金额计入投标总价中。

## 6 计日工表
计日工表
工程名称：孟河镇孟浦路路灯改造配套工程 |  |  |  |  | 标段： |  |  |  | 第1页 共1页
编号 | 项目名称 |  | 单位 | 暂定数量 |  | 实际数量 | 综合单价 （元） | 合价（元）
[8 empty] | 确定 |  | 实际
一 | 人工
人工小计
二 | 材料
材料小计
三 | 施工机械
施工机械小计
四、企业管理费和利润
总 计
【新点2013清单造价江苏版 V10.3.6】
注：此表项目名称、暂定数量由招标人填写，编制最高投标限价时，单价由招标人按有关计价规定确定；投标时，单价由投标人自主报价，按暂定数量计算合价计入投标总价中。结算时，按发承包双方确认的实际数量计量合价。

## 7 总承包服务费计价表
总承包服务费计价表
工程名称：孟河镇孟浦路路灯改造配套工程 |  |  |  |  | 标段： |  |  | 第1页 共1页
序号 | 项目名称 |  | 项目价值(元) | 服务内容 |  | 计算基础 | 费率(％) |  | 金额(元)
1 | 发包人发包专业工程 |  |  |  |  | 项目价值
2 | 发包人供应材料 |  |  |  |  | 项目价值
合 计
【新点2013清单造价江苏版 V10.3.6】
注：此表项目名称、服务内容由招标人填写，编制最高投标限价时，费率及金额由招标人按有关计价规定确定；投标时，费率及金额由投标人自主报价，计入投标总价中。

## 8 规费、税金项目计价表
规费、税金项目计价表
工程名称：孟河镇孟浦路路灯改造配套工程 |  |  |  | 标段： |  | 第1页 共1页
序号 | 项目名称 |  | 计算基础 |  | 计算费率(％) |  | 金额(元)
1 | 规费 |  | 环境保护税+社会保险费+住房公积金 |  | 100.000
1.1 | 社会保险费 |  | 分部分项工程费+措施项目费+其他项目费-除税工程设备费 |  | 2.100
1.2 | 住房公积金 |  | 分部分项工程费+措施项目费+其他项目费-除税工程设备费 |  | 0.370
1.3 | 环境保护税 |  | 分部分项工程费+措施项目费+其他项目费-除税工程设备费
2 | 税金 |  | 分部分项工程费+措施项目费+其他项目费+规费-除税甲供材料和甲供设备费/1.01 |  | 9.000
合 计
【新点2013清单造价江苏版 V10.3.6】

## 9 发包人提供材料和工程设备一览表
发包人提供材料和工程设备一览表
工程名称：孟河镇孟浦路路灯改造配套工程 |  |  |  |  | 标段： |  |  |  | 第1页 共1页
序号 | 材料(工程设备)名称、规格、型号 |  | 单位 | 数量 |  | 单价 (元) | 交货 方式 | 送达 地点 |  | 备注
【新点2013清单造价江苏版 V10.3.6】
注：此表由招标人填写，供投标人在投标报价、确定总承包服务费时参考。

## 10 承包人材料设备
承包人提供主要材料和工程设备一览表
工程名称：孟河镇孟浦路路灯改造配套工程 | [5 empty] | 标段： |  |  | 第1页 共1页
序号 | 名称、规格、型号 |  | 单位 | 数量 | 风险系数 (%) |  | 基准单价 (元) | 投标单价 (元) |  | 发承包人 确认单价 (元) | 备注
【新点2013清单造价江苏版 V10.3.6】
注：1.此表应由招标人填写除“投标单价”、“数量”栏的内容，投标人在投标时自主确定投标单价。 2.招标人应优先采用工程造价管理机构发布的单价作为基准单价，未发布的，通过市场调查确定其基准单价。

## 11 承包人供应主要材料一览表
承包人供应主要材料一览表
工程名称：孟河镇孟浦路路灯改造配套工程 | [5 empty] | 标段： |  |  |  | 第1页 共1页
序号 | 材料编码 | 材料名称 |  | 规格、型号等要求 | 单位 |  | 数量 | 单价(元) | 合价(元) |  | 备注
1 | 01010111 | 钢筋 |  | φ10以外 | t |  | 1.117168
2 | 02090101 | 塑料薄膜 |  |  | m2 |  | 94.4175
3 | 02330105 | 草袋子 |  |  | 只 |  | 64.047984
4 | 03410205 | 电焊条 |  |  | kg |  | 91.507664
5 | 03510701 | 铁钉 |  |  | kg |  | 67.40064
6 | 03511502 | 水泥钉 |  |  | 十个 |  | 69.056
7 | 03570231 | 镀锌铁丝 |  | 18～22# | kg |  | 2.06891
8 | 03570237 | 镀锌铁丝 |  | 22# | kg |  | 0.58104
9 | 03652401 | 钢锯片 |  |  | 片 |  | 1.04
10 | 04010611 | 复合硅酸盐水泥 |  | 32.5级 | kg |  | 17393.429025
11 | 04030107 | 中(粗)砂 |  |  | t |  | 57.622661
12 | 04050203 | 碎石 |  | 5～16 | t |  | 11.554577
13 | 04050207 | 碎石 |  | 5～40 | t |  | 28.644996
14 | 04130101 | 机砖 |  |  | 百块 |  | 262.701739
15 | 11030703 | 沥青漆 |  |  | kg |  | 15.070759
16 | 12370305 | 氧气 |  |  | m3 |  | 16.6
17 | 12370336 | 乙炔气 |  |  | m3 |  | 8.3
18 | 30410504 | 铸铁爬梯 |  |  | kg |  | 409.022124
19 | 31150101 | 水 |  |  | m3 |  | 171.805492
20 | 31150301 | 电 |  |  | kW·h |  | 12.925546
21 | 31170111~1 | 路灯号牌 |  |  | 个 |  | 167.66
22 | 32090101~1 | 周转木材 |  |  | m3 |  | 2.827728
23 | 33011101-1~3 | 预制混凝土盖、座 |  |  | 套 |  | 163.62
24 | 80210144 | C20粒径40砼32.5级坍落度35-50 |  |  | m3 |  | 9.744
25 | 80210147 | C30粒径40砼32.5级坍落度35-50 |  |  | m3 |  | 10.098
26 | 80212115~1 | 预拌混凝土(非泵送型) C20 |  |  | m3 |  | 10.9752
27 | 80212117~1 | 预拌混凝土(非泵送型) C30 |  |  | m3 |  | 97.971
28 | ZC0005 | 基础预埋件（360b） |  |  | 个 |  | 4
29 | ZC0006~5 | 基础预埋件（360a） |  |  | 个 |  | 162
合计
【新点2013清单造价江苏版 V10.3.6】