## 1 标底价（二位小数）
[5 empty] | 灵桥村委大眭家村灌溉渠系修建工程 |  |  |  | 工程
标底
[7 empty] | 合同编号： | 001
|  | 总价（小写）： |  |  |  | 513267.87 |  |  |  | (元)
|  |  |  | （大写）： |  | 伍拾壹万叁仟贰佰陆拾柒元捌角柒分 |  |  |  | (元)
编 制 人 员：
审 查 人 员：
监督、监察人员：
编 制 时 间：
2025-02-09

## 2 表2-1工程项目总价表（二位小数）
工程项目总价表
合同编号：001
工程名称：灵桥村委大眭家村灌溉渠系修建工程
序号 | 分类工程编码 | 工程项目名称 | 金额（元）
一 |  | 建筑工程分类分项工程量清单项目 | 424046.96
1 | 5001 | 土方工程 | 39725.91
1.1 | 500101 | 土方开挖工程 | 9345.01
1.2 | 500103 | 土石方填筑工程 | 30380.90
2 | 2 | 河渠 | 327218.81
2.4 | 500109 | 混凝土工程 | 83482.69
3 | 3 | 下田涵（5） | 27397.55
4 | 4 | 过路涵（3） | 13914.46
5 | 5 | 放水口（34） | 12059.46
6 | 6 | 防水口穿路（2） | 1174.17
7 | 7 | 节制闸 | 2556.60
二 |  | 设备采购和安装工程分类分项工程量清单项目 | 15000.00
1 | 7 | 节制闸 | 15000.00
三 |  | 措施项目 | 34220.91
四 |  | 其他项目 | 40000.00
五 |  | 零星工作项目
|  | 合计 | 513267.87

## 3 表2-2建筑工程分类分项工程量清单计价表
建筑工程分类分项工程量清单计价表
合同编号：001
工程名称：灵桥村委大眭家村灌溉渠系修建工程
序号 | 项目编码 | 项目名称 | 计量 单位 | 工程 数量 | 单价 （元） | 合价 （元） | 主要技术 条款编码
1 | 5001 | 土方工程 |  | 1 |  | 39725.91
1.1 | 500101 | 土方开挖工程 |  | 1 |  | 9345.01
1.1.1 | 500101002002 | 土方开挖 | m3 | 1507.26 | 6.2 | 9345.01
1.2 | 500103 | 土石方填筑工程 |  | 1 |  | 30380.9
1.2.1 | 500103001004 | 一般土方填筑 | m3 | 583.3 | 14.86 | 8667.84
1.2.2 | 500103001003 | 多余土方外运 | m3 | 923.96 | 23.5 | 21713.06
2 | 2 | 河渠 |  | 1 |  | 327218.81
2.1 | 500105006001 | 砌砖 | m3 | 261.12 | 719.97 | 187998.57
2.2 | 500105010001 | 砌体砂浆抹面 | m2 | 2910.4 | 18 | 52387.2
2.3 | 500109009001 | 伸缩缝 | m2 | 66.82 | 50.14 | 3350.35
2.4 | 500109 | 混凝土工程 |  | 1 |  | 83482.69
2.4.1 | 500109001001 | 普通混凝土 | m3 | 130.56 | 604.8 | 78962.69
2.4.2 | 500109005001 | 预应力混凝土 | 块 | 113 | 40 | 4520
3 | 3 | 下田涵（5） |  | 1 |  | 27397.55
3.1 | 500105006002 | 砌砖 | m3 | 2.48 | 719.97 | 1785.53
3.2 | 500105010002 | 砌体砂浆抹面 | m2 | 19.85 | 18.49 | 367.03
3.3 | 500109001002 | 普通混凝土 | m3 | 2.25 | 728.49 | 1639.1
3.4 | 500109001005 | 普通混凝土 | m3 | 0.38 | 1183.44 | 449.71
3.5 | 500109001007 | 普通混凝土 | m3 | 8.19 | 574.44 | 4704.66
3.6 | 500109011009 | 涵管 | m | 32.5 | 391.07 | 12709.78
3.7 | 500111001002 | 钢筋加工及安装 | t | 0.181 | 5555.94 | 1005.63
3.8 | 500114001046 | 道路 | m2 | 45.05 | 105.13 | 4736.11
4 | 4 | 过路涵（3） |  | 1 |  | 13914.46
4.1 | 500105006003 | 砌砖 | m3 | 2.07 | 719.97 | 1490.34
4.2 | 500105010003 | 砌体砂浆抹面 | m2 | 11.18 | 18.49 | 206.72
4.3 | 500109001025 | 普通混凝土 | m3 | 0.64 | 729.99 | 467.19
4.4 | 500109001026 | 普通混凝土 | m3 | 0.31 | 947.05 | 293.59
4.5 | 500109001027 | 普通混凝土 | m3 | 2.65 | 574.35 | 1522.03
4.6 | 500109011010 | 涵管 | m | 18 | 391.07 | 7039.26
4.7 | 500111001004 | 钢筋加工及安装 | t | 0.109 | 5555.94 | 605.6
4.8 | 500114001051 | 道路 | m2 | 21.78 | 105.13 | 2289.73
5 | 5 | 放水口（34） |  |  |  | 12059.46
5.1 | 500114001047 | 放水管 | m | 34 | 154.69 | 5259.46
5.2 | 500114001048 | 手提闸 | 个 | 34 | 200 | 6800
6 | 6 | 防水口穿路（2） |  | 1 |  | 1174.17
6.1 | 500109001024 | 普通混凝土 | m3 | 0.66 | 704.23 | 464.79
6.2 | 500114001049 | 放水管 | m | 2 | 154.69 | 309.38
6.3 | 500114001050 | 手提闸 | 个 | 2 | 200 | 400
7 | 7 | 节制闸 |  | 1 |  | 2556.6
7.1 | 500103007004 | 垫层料填筑 | m3 | 0.42 | 226.1 | 94.96
7.2 | 500109001004 | 普通混凝土 | m3 | 0.45 | 903.38 | 406.52
7.3 | 500109005004 | 预应力混凝土 | m3 | 0.38 | 2899.28 | 1101.73
7.4 | 500109005003 | 预应力混凝土 | m3 | 0.36 | 1199.85 | 431.95
7.5 | 500109005002 | 预应力混凝土 | m3 | 0.11 | 2922.07 | 321.43
7.6 | 500111001003 | 钢筋加工及安装 | t | 0.036 | 5555.94 | 200.01
|  | 合计 |  |  |  | 424046.96

## 4 表2-2建筑工程分类分项工程量清单计价表（电子招投标用）
建筑工程分类分项工程量清单计价表
合同编号：001
工程名称：灵桥村委大眭家村灌溉渠系修建工程
序号 | 项目编码 | 项目名称 | 项目特征描述 | 项目工作内容 | 计量 单位 | 工程 数量 | 单价 （元） | 合价 （元） | 主要技术 条款编码
1 | 5001 | 土方工程 |  |  |  | 1 |  | 39725.91
1.1 | 500101 | 土方开挖工程 |  |  |  | 1 |  | 9345.01
1.1.1 | 500101002002 | 土方开挖 | 1、部位：渠道、下田涵、过路涵、防水口、节制闸等土方开挖 2、土方开挖（含翻挖，翻挖工程量不计量）， 3、总价包干 |  | m3 | 1507.26 | 6.2 | 9345.01
1.2 | 500103 | 土石方填筑工程 |  |  |  | 1 |  | 30380.9
1.2.1 | 500103001004 | 一般土方填筑 | 1、素土回填, 2、压实度满足图纸要求 3、总价包干 |  | m3 | 583.3 | 14.86 | 8667.84
1.2.2 | 500103001003 | 多余土方外运 | 多余土方外运，弃置地点、外运方式等施工单位自行考虑，总价包干 |  | m3 | 923.96 | 23.5 | 21713.06
2 | 2 | 河渠 |  |  |  | 1 |  | 327218.81
2.1 | 500105006001 | 砌砖 | 1、部位及类型：砖砌渠道 2、烧结普通砖，强度MU10 3、水泥砂浆强度等级为M10 4、具体做法详见设计图纸 |  | m3 | 261.12 | 719.97 | 187998.57
2.2 | 500105010001 | 砌体砂浆抹面 | 1、部位：砖砌渠道 2、2cmM10水泥砂浆抹面 3、具体做法详见设计图纸 |  | m2 | 2910.4 | 18 | 52387.2
2.3 | 500109009001 | 伸缩缝 | 1、部位：渠道 2、缝宽2 cm,闭孔聚乙烯泡沫板填充 3、具体做法详见设计图纸 |  | m2 | 66.82 | 50.14 | 3350.35
2.4 | 500109 | 混凝土工程 |  |  |  | 1 |  | 83482.69
2.4.1 | 500109001001 | 普通混凝土 | 1、部位及类型：垫层 2、设计龄期、强度等级及配合比：C30商品砼 3、含安装、模板制作安装、拆除 |  | m3 | 130.56 | 604.8 | 78962.69
2.4.2 | 500109005001 | 预应力混凝土 | 1、部位及类型：预制空心楼板120*500*800 2、设计龄期、强度等级及配合比：C30商品砼 3、成品构件，含安装 |  | 块 | 113 | 40 | 4520
3 | 3 | 下田涵（5） |  |  |  | 1 |  | 27397.55
3.1 | 500105006002 | 砌砖 | 1、部位及类型：砖砌渠道 2、烧结普通砖，强度MU10 3、水泥砂浆强度等级为M10 4、具体做法详见设计图纸 |  | m3 | 2.48 | 719.97 | 1785.53
3.2 | 500105010002 | 砌体砂浆抹面 | 1、部位：砖砌渠道 2、2cmM10水泥砂浆抹面 3、具体做法详见设计图纸 |  | m2 | 19.85 | 18.49 | 367.03
3.3 | 500109001002 | 普通混凝土 | 1、部位及类型：砖砌挡墙基础 2、设计龄期、强度等级及配合比：C30商品砼 3、含模板制作安装、拆除 |  | m3 | 2.25 | 728.49 | 1639.1
3.4 | 500109001005 | 普通混凝土 | 1、部位及类型：压顶 2、设计龄期、强度等级及配合比：C30商品砼 3、含模板制作安装、拆除 |  | m3 | 0.38 | 1183.44 | 449.71
3.5 | 500109001007 | 普通混凝土 | 1、部位及类型：涵管基础 2、设计龄期、强度等级及配合比：C30商品砼 3、含模板制作安装、拆除 |  | m3 | 8.19 | 574.44 | 4704.66
3.6 | 500109011009 | 涵管 | 1、部位及类型：涵管 2、D600mm钢筋混凝土Ⅱ级柔性接口B型承插口管 3、橡胶圈接口，接口形式详见设计图纸 |  | m | 32.5 | 391.07 | 12709.78
3.7 | 500111001002 | 钢筋加工及安装 | 1、现浇构件钢筋； 2、详见设计图纸 |  | t | 0.181 | 5555.94 | 1005.63
3.8 | 500114001046 | 道路 | 1、部位及类型：下田涵面层道路 2、素土夯实 3、5cm碎石 4、15cmC30砼，含模板及养护费 |  | m2 | 45.05 | 105.13 | 4736.11
4 | 4 | 过路涵（3） |  |  |  | 1 |  | 13914.46
4.1 | 500105006003 | 砌砖 | 1、部位及类型：砖砌渠道 2、烧结普通砖，强度MU10 3、水泥砂浆强度等级为M10 4、具体做法详见设计图纸 |  | m3 | 2.07 | 719.97 | 1490.34
4.2 | 500105010003 | 砌体砂浆抹面 | 1、部位：砖砌渠道 2、2cmM10水泥砂浆抹面 3、具体做法详见设计图纸 |  | m2 | 11.18 | 18.49 | 206.72
4.3 | 500109001025 | 普通混凝土 | 1、部位及类型：砖砌挡墙基础 2、设计龄期、强度等级及配合比：C30商品砼 3、含模板制作安装、拆除 |  | m3 | 0.64 | 729.99 | 467.19
4.4 | 500109001026 | 普通混凝土 | 1、部位及类型：压顶 2、设计龄期、强度等级及配合比：C30商品砼 3、含模板制作安装、拆除 |  | m3 | 0.31 | 947.05 | 293.59
4.5 | 500109001027 | 普通混凝土 | 1、部位及类型：涵管基础 2、设计龄期、强度等级及配合比：C30商品砼 3、含模板制作安装、拆除 |  | m3 | 2.65 | 574.35 | 1522.03
4.6 | 500109011010 | 涵管 | 1、部位及类型：涵管 2、D600mm钢筋混凝土Ⅱ级柔性接口B型承插口管 3、橡胶圈接口，接口形式详见设计图纸 |  | m | 18 | 391.07 | 7039.26
4.7 | 500111001004 | 钢筋加工及安装 | 1、现浇构件钢筋； 2、详见设计图纸 |  | t | 0.109 | 5555.94 | 605.6
4.8 | 500114001051 | 道路 | 1、部位及类型：下田涵面层道路 2、素土夯实 3、5cm碎石 4、15cmC30砼，含模板及养护费 |  | m2 | 21.78 | 105.13 | 2289.73
5 | 5 | 放水口（34） | [5 empty] | 12059.46
5.1 | 500114001047 | 放水管 | 1、部位及类型：放水管 2、DN200PE管 3、做法详见设计图纸 |  | m | 34 | 154.69 | 5259.46
5.2 | 500114001048 | 手提闸 | 1、部位及类型：预制砼手提闸 2、设计龄期、强度等级及配合比：C30商品砼 3、含安装及模板费用 |  | 个 | 34 | 200 | 6800
6 | 6 | 防水口穿路（2） |  |  |  | 1 |  | 1174.17
6.1 | 500109001024 | 普通混凝土 | 1、部位及类型：混凝土基础 2、设计龄期、强度等级及配合比：C30商品砼 3、含模板制作安装、拆除 |  | m3 | 0.66 | 704.23 | 464.79
6.2 | 500114001049 | 放水管 | 1、部位及类型：防水管 2、DN200PE管 3、做法详见设计图纸 |  | m | 2 | 154.69 | 309.38
6.3 | 500114001050 | 手提闸 | 1、部位及类型：预制砼手提闸 2、设计龄期、强度等级及配合比：C30商品砼 3、含安装及模板费用 |  | 个 | 2 | 200 | 400
7 | 7 | 节制闸 |  |  |  | 1 |  | 2556.6
7.1 | 500103007004 | 垫层料填筑 | 1、部位及类型：节制闸碎石垫层 2、素土夯实，50厚碎石垫层 |  | m3 | 0.42 | 226.1 | 94.96
7.2 | 500109001004 | 普通混凝土 | 1、部位及类型：节制闸底板 2、设计龄期、强度等级及配合比：C30商品砼 3、含模板制作安装、拆除 |  | m3 | 0.45 | 903.38 | 406.52
7.3 | 500109005004 | 预应力混凝土 | 1、部位及类型：节制闸预制混凝土排架 2、设计龄期、强度等级及配合比：C30商品砼 3、含模板制作安装、拆除 |  | m3 | 0.38 | 2899.28 | 1101.73
7.4 | 500109005003 | 预应力混凝土 | 1、部位及类型：节制闸预制混凝土闸门 2、设计龄期、强度等级及配合比：C30商品砼 3、含模板制作安装、拆除 |  | m3 | 0.36 | 1199.85 | 431.95
7.5 | 500109005002 | 预应力混凝土 | 1、部位及类型：节制闸预制混凝土启闭梁 2、设计龄期、强度等级及配合比：C30商品砼 3、含模板制作安装、拆除 |  | m3 | 0.11 | 2922.07 | 321.43
7.6 | 500111001003 | 钢筋加工及安装 | 1、现浇构件钢筋； 2、详见设计图纸 |  | t | 0.036 | 5555.94 | 200.01
|  | 合计 | [5 empty] | 424046.96

## 5 表2-3设备采购和安装工程分类分项工程量清单计价表
设备采购和安装工程分类分项工程量清单计价表
合同编号：001
工程名称：灵桥村委大眭家村灌溉渠系修建工程
序号 | 项目编码 | 项目名称 | 计量单位 | 工程数量 | 单价（元） |  |  | 合价（元） |  |  | 主要技术条款编码
[5 empty] | 设备单价 | 安装工程单价 | 小计 | 设备合价 | 安装工程合价 | 合计
1 | 7 | 节制闸 |  | 1 |  |  |  |  | 15000 | 15000
1.1 | 500202003001 | 卷扬式启闭机设备安装 | 台 | 6 |  | 2500 | 2500 |  | 15000 | 15000
|  | 合计 | [7 empty] | 15000.00

## 6 表2-4措施项目清单计价表
措施项目清单计价表
合同编号：001
工程名称：灵桥村委大眭家村灌溉渠系修建工程
序号 | 项目名称 | 金额（元）
1 | 环境保护措施（含扬尘管控措施费） | 4390.47
2 | 安全文明措施费（按实结算,结算价不得超过投标价；费率按2.5%计取，费率不可竞争；按照省水利厅关于安全文明措施费使用管理办法》（苏水规[2017]2号）文件结算，为不可竞争费，结算价不得超投标价）需满足苏水规[2020]6号文 | 10976.17
3 | 临时工程（包括施工临时用房及施工仓库,、围挡、临时生产管理及生活设施,办公及生活设施,临时用水、用电及照明系统等）总价包干 | 4390.47
4 | 交通工程（包括场外临时施工道路，施工期间交通维护、由于施工导致的路面损坏维修及其它保证施工所需的交通费用）总价包干 | 4390.47
5 | 保险费（建筑工程一切险、安装工程一切险、第三者责任险及工伤保险；费率暂定0.7%，凭票按实据结算，为不可竞争费费率，并以投标价总额控制 | 3073.33
6 | 施工企业进退场费及大型施工设备产拆费 | 5000
7 | 施工初期及施工期间明排水 | 2000
| 合计 | 34220.91

## 7 表2-9设备采购和安装工程单价汇总表
设备采购和安装工程单价汇总表
合同编号：001
工程名称：灵桥村委大眭家村灌溉渠系修建工程
序号 | 项目编码 | 项目名称 | 计量单位 | 设备单价（元） | 安装工程单价（元） | 单价（元）
1 | 500202003001 | 卷扬式启闭机设备安装 | 台 |  | 2500 | 2500

## 8 表2-10建筑工程单价费(税)率汇总表
建筑工程单价费(税)率汇总表
合同编号：001
工程名称：灵桥村委大眭家村灌溉渠系修建工程
序号 | 工程类别 | 建筑工程单价费（税）率（%） |  |  |  |  | 备注
|  | 其它直接费 | 现场经费 | 间接费 | 利润 | 税金
1 | 陆上施工土方 | 1.21 | 4.44 | 6.13 | 7.46 | 9
2 | 水力冲挖施工土方 | 1.21 | 4.44 | 6.2 | 7.46 | 9
3 | 挖泥船施工土方 | 1.21 | 4.44 | 5.05 | 7.46 | 9
4 | 石方开挖工程 | 1.16 | 5.25 | 6.1 | 7.46 | 9
5 | 砂石垫层 | 1.16 | 5.25 | 6.1 | 7.46 | 9
6 | 砌砖石工程 | 1.16 | 5.25 | 6.1 | 7.46 | 9
7 | 工程防护 | 1.18 | 5.37 | 6.12 | 7.46 | 9
8 | 植物防护 | 1.18 | 4 | 4.49 | 7.46 | 9
9 | 基础工程 | 2.15 | 7.54 | 7.13 | 7.46 | 9
10 | 混凝土工程 | 2.15 | 7.54 | 7.13 | 7.46 | 9
11 | 模板工程 | 2.15 | 7.54 | 7.13 | 7.46 | 9
12 | 其他工程 | 2.15 | 7.54 | 7.13 | 7.46 | 9
13 | 独立费（建筑工程）
14 | 不取费

## 9 表2-12投标人生产混凝土(砂浆)配合比材料费表
投标人生产混凝土(砂浆)配合比材料费表
合同编号：001
工程名称：灵桥村委大眭家村灌溉渠系修建工程
序号 | 工程部位 | 强度等级 | 水泥强度等级 | 级配 | 碎石最大粒径（mm） | 预算材料量（kg/m3) |  |  |  |  | 单价（元/m3） | 备注
[6 empty] | 水泥 | 黄砂 | 碎石 | 外加剂 | 水
一 | 混凝土
1 | C30 混凝土 碎石最大粒径 20mm 水灰比 0.45 |  | 42.5级 |  | 20mm | [5 empty] | 394.4
2 | C30 混凝土 碎石最大粒径 20mm 水灰比 0.45 |  | 42.5级 |  | 20mm | [5 empty] | 394.4
二 | 砂浆
1 | M10 砂浆 |  | P.C32.5级 | [7 empty] | 314.06

## 10 表2-15投标人自行采购主要材料及水、电等预算价格汇总表
投标人自行采购主要材料及水、电等预算价格汇总表
合同编号：001
工程名称：灵桥村委大眭家村灌溉渠系修建工程
序号 | 材料名称 | 型号规格 | 计量单位 | 预算价（元） | 备注
1 | 碎石 | 密度2.7，堆积密度1.5 | t | 91.16
2 | 标准砖 | 甲级240×115×53mm | 千块 | 900
3 | C30 混凝土 碎石最大粒径 20mm 水灰比 0.45 |  | m3 | 394.4
4 | C30 混凝土 碎石最大粒径 20mm 水灰比 0.45 |  | m3 | 394.4
5 | M10 砂浆 |  | m3 | 314.06
6 | 原木 | 二、三等 | m3 | 2217.39
7 | 板枋材 | 三等、枕木 | m3 | 2217.39
8 | 竹胶板 |  | m2 | 38.39
9 | 钢筋、缆风元钢 |  | kg | 3.309
10 | 镀锌铁丝 | 8# | kg | 6.17
11 | 镀锌铁丝 | 20# | kg | 6.6
12 | 铁钉 | 综合 | kg | 8.65
13 | 马钉、卡钉、道钉 | 250×350mm | kg | 8.15
14 | 铁件、预埋铁件 | 经过加工的板、型钢 | kg | 3.649
15 | 组合钢模板 |  | kg | 4.59
16 | 零星卡具 |  | kg | 4.63
17 | 钢模支撑 |  | kg | 4.19
18 | 钢垫板 | 综合 | kg | 4.97
19 | 钢管 | 搭脚手架用 | kg | 4.19
20 | 扣件 |  | 只 | 4.97
21 | 钢木组合脚手板 |  | m2 | 4.59
22 | 螺栓带帽 |  | kg | 10.29
23 | 砂布 |  | 张 | 1.03
24 | 电焊条 | Φ4mm | kg | 7.9
25 | 沥青 |  | kg | 3
26 | 烟煤 |  | kg | 0.69
27 | 木柴 |  | kg | 0.53
28 | 水 |  | m3 | 4.03
29 | 聚乙烯泡沫板 | δ20mm | m2 | 17.2
30 | 丙酮 |  | kg | 5.15
31 | 粘接剂 |  | g | 0.05
32 | D600mm钢筋混凝土Ⅱ级柔性接口B型承插口管 | D=600 | m | 330.61
33 | DN200PE管 |  | m | 120
34 | 施工企业进退场费及大型施工设备进退场中的材料费 |  | 项 | 5000
35 | 施工初期及施工期间明排水中的材料费 |  | 项 | 2000
36 | 预制空心楼板中的材料费 |  | 块 | 40
37 | 手提闸中的材料费 |  | 个 | 200
38 | 手提闸中的材料费 |  | 个 | 200
39 | QLB-10型螺杆式启闭机，含安装中的材料费 |  | 台 | 2500
40 | 混凝土预制构件 梁 2m3以内 |  | m3

## 11 表2-17总价项目分类分项工程分解表
总价项目分类分项工程分解表
合同编号：001
工程名称：灵桥村委大眭家村灌溉渠系修建工程
序号 | 项目编码 | 项目名称 | 计量单位 | 工程数量 | 单价（元） | 合价（元） | 说明

## 12 表2-20人工费单价汇总表
人工费单价汇总表
合同编号：001
工程名称：灵桥村委大眭家村灌溉渠系修建工程
序号 | 类别 | 计量单位 | 预算价（元） | 备注
1 | 主体工程
| 二类工(市政工程） | 工日 | 107
| 工长 | 工时 | 11.55
| 高级工 | 工时 | 10.67
| 中级工 | 工时 | 8.9
| 初级工 | 工时 | 6.13
2 | 零星工程

## 13 混凝土、砂浆汇总表
混凝土、砂浆汇总表
合同编号：001
工程名称：灵桥村委大眭家村灌溉渠系修建工程
序号 | 名称 | 单位 | 数量
一 | 拌制砼
拌制砼小计
二 | 商品砼
| C30 混凝土 碎石最大粒径 20mm 水灰比 0.45 | m3 | 26.94788
| C30 混凝土 碎石最大粒径 20mm 水灰比 0.45 | m3 | 134.4768
| 商品砼小计 |  | 161.42468
三 | 砂浆
| M10 砂浆 | m3 | 136.97377
| 砂浆小计 |  | 136.97377