## 1 封面
| 东蒋村水墩村渠道翻建工程 |  |  |  | 工程
招标人工程量清单格式
| 合同编号： |  | 001
招 标 人： | [5 empty] | (单位盖章)
法定代表人 （或委托代理人）： |  |  |  |  | (签字并盖章)
中介机构法定代表人 （或委托代理人）： | [5 empty] | (签字并盖章)
造价工程师及注册证号： |  |  |  | （签字并盖执业专用章）
编 制 时 间： |  | 2025-05-29

## 2 表1-2建筑工程分类分项工程量清单
建筑工程分类分项工程量清单
合同编号：001
工程名称：东蒋村水墩村渠道翻建工程
序号 | 项目编码 | 项目名称 | 计量单位 | 工程数量 | 主要技术 条款编码 | 备注
1 | 5001 | 土方工程 |  | 1
1.1 | 500101 | 土方开挖工程 |  | 1
1.1.1 | 500101002002 | 土方开挖 | m3 | 626.23
1.2 | 500103 | 土石方填筑工程 |  | 1
1.2.1 | 500103001004 | 一般土方填筑 | m3 | 132.05
1.2.2 | 500103001003 | 多余土方外运 | m3 | 485.23
2 | 2 | 拆除 |  | 1
2.1 | 500114002001 | 原河渠拆除 | m | 350
2.2 | 500114002002 | 原混凝土管道拆除 | m | 20
3 | 3 | 河渠 |  | 1
3.1 | 500105006001 | 砌砖 | m3 | 140.16
3.2 | 500105010001 | 砌体砂浆抹面 | m2 | 1562.2
3.3 | 500109009001 | 伸缩缝 | m2 | 35.71
3.4 | 500109 | 混凝土工程 |  | 1
3.4.1 | 500109001001 | 普通混凝土 | m3 | 72
3.4.2 | 500109005001 | 预应力混凝土 | 块 | 60
4 | 4 | 管道 |  | 1
4.1 | 500109001028 | 普通混凝土 | m3 | 12.28
4.2 | 500109011011 | 涵管 | m | 20
5 | 5 | 下田涵（3） |  | 1
5.1 | 500105006002 | 砌砖 | m3 | 1.49
5.2 | 500105010002 | 砌体砂浆抹面 | m2 | 11.91
5.3 | 500109001002 | 普通混凝土 | m3 | 1.35
5.4 | 500109001005 | 普通混凝土 | m3 | 0.23
5.5 | 500109001007 | 普通混凝土 | m3 | 4.92
5.6 | 500109011009 | 涵管 | m | 19.5
5.7 | 500111001002 | 钢筋加工及安装 | t | 0.109
5.8 | 500114001046 | 道路 | m2 | 27.03
6 | 6 | 过路涵（3） |  | 1
6.1 | 500105006003 | 砌砖 | m3 | 2.07
6.2 | 500105010003 | 砌体砂浆抹面 | m2 | 11.18
6.3 | 500109001025 | 普通混凝土 | m3 | 0.64
6.4 | 500109001026 | 普通混凝土 | m3 | 0.31
6.5 | 500109001027 | 普通混凝土 | m3 | 2.65
6.6 | 500109011010 | 涵管 | m | 18
6.7 | 500111001004 | 钢筋加工及安装 | t | 0.109
6.8 | 500114001051 | 道路 | m2 | 21.78
7 | 7 | 放水口（18） |  | 1
7.1 | 500114001047 | 放水管 | m | 18
7.2 | 500114001048 | 手提闸 | 个 | 18
8 | 8 | 节制闸 |  | 1
8.1 | 500103007004 | 垫层料填筑 | m3 | 0.21
8.2 | 500109001004 | 普通混凝土 | m3 | 0.23
8.3 | 500109005004 | 预应力混凝土 | m3 | 0.19
8.4 | 500109005003 | 预应力混凝土 | m3 | 0.18
8.5 | 500109005002 | 预应力混凝土 | m3 | 0.06
8.6 | 500111001003 | 钢筋加工及安装 | t | 0.018
9 | 9 | 一体化泵站 |  | 1
9.1 | 500108005002 | 圆木桩 | 根 | 49
9.2 | 500103005001 | 反滤料填筑 | m3 | 83.26
9.3 | 500109001029 | 普通混凝土 | m3 | 2.55
9.4 | 500109001030 | 普通混凝土 | m3 | 11.5
9.5 | 500109001031 | 普通混凝土 | m3 | 4.59
9.6 | 500111001005 | 钢筋加工及安装 | t | 1.428
9.7 | 500114001052 | 一体化泵站 | 座 | 1

## 3 表1-2建筑工程分类分项工程量清单（电子招投标用）
建筑工程分类分项工程量清单
合同编号：001
工程名称：东蒋村水墩村渠道翻建工程
序号 | 项目编码 | 项目名称 | 项目特征描述 | 项目工作内容 | 计量单位 | 工程数量 | 主要技术 条款编码 | 备注
1 | 5001 | 土方工程 |  |  |  | 1
1.1 | 500101 | 土方开挖工程 |  |  |  | 1
1.1.1 | 500101002002 | 土方开挖 | 1、部位：渠道、下田涵、过路涵、防水口、节制闸等土方开挖 2、土方开挖（含翻挖，翻挖工程量不计量）， 3、总价包干 |  | m3 | 626.23
1.2 | 500103 | 土石方填筑工程 |  |  |  | 1
1.2.1 | 500103001004 | 一般土方填筑 | 1、素土回填 2、压实度满足图纸要求 3、总价包干 |  | m3 | 132.05
1.2.2 | 500103001003 | 多余土方外运 | 多余土方外运，弃置地点、外运方式等施工单位自行考虑，总价包干 |  | m3 | 485.23
2 | 2 | 拆除 |  |  |  | 1
2.1 | 500114002001 | 原河渠拆除 | 1、原河渠拆除，拆除垃圾清理归堆外运 |  | m | 350
2.2 | 500114002002 | 原混凝土管道拆除 | 1、原混凝土管道拆除，含管道基础拆除，拆除垃圾清理归堆外运 |  | m | 20
3 | 3 | 河渠 |  |  |  | 1
3.1 | 500105006001 | 砌砖 | 1、部位及类型：砖砌渠道 2、烧结普通砖，强度MU10 3、水泥砂浆强度等级为M10 4、具体做法详见设计图纸 |  | m3 | 140.16
3.2 | 500105010001 | 砌体砂浆抹面 | 1、部位：砖砌渠道 2、2cmM10水泥砂浆抹面 3、具体做法详见设计图纸 |  | m2 | 1562.2
3.3 | 500109009001 | 伸缩缝 | 1、部位：渠道 2、缝宽2 cm,闭孔聚乙烯泡沫板填充 3、具体做法详见设计图纸 |  | m2 | 35.71
3.4 | 500109 | 混凝土工程 |  |  |  | 1
3.4.1 | 500109001001 | 普通混凝土 | 1、部位及类型：垫层 2、设计龄期、强度等级及配合比：C30商品砼 3、含安装、模板制作安装、拆除 |  | m3 | 72
3.4.2 | 500109005001 | 预应力混凝土 | 1、部位及类型：预制空心楼板120*500*800 2、设计龄期、强度等级及配合比：C30商品砼 3、成品构件，含安装 |  | 块 | 60
4 | 4 | 管道 |  |  |  | 1
4.1 | 500109001028 | 普通混凝土 | 1、部位及类型：涵管基础 2、设计龄期、强度等级及配合比：C30商品砼 3、含模板制作安装、拆除 |  | m3 | 12.28
4.2 | 500109011011 | 涵管 | 1、部位及类型：涵管 2、D500mm钢筋混凝土Ⅱ级柔性接口B型承插口管 3、橡胶圈接口，接口形式详见设计图纸 |  | m | 20
5 | 5 | 下田涵（3） |  |  |  | 1
5.1 | 500105006002 | 砌砖 | 1、部位及类型：砖砌渠道 2、烧结普通砖，强度MU10 3、水泥砂浆强度等级为M10 4、具体做法详见设计图纸 |  | m3 | 1.49
5.2 | 500105010002 | 砌体砂浆抹面 | 1、部位：砖砌渠道 2、2cmM10水泥砂浆抹面 3、具体做法详见设计图纸 |  | m2 | 11.91
5.3 | 500109001002 | 普通混凝土 | 1、部位及类型：砖砌挡墙基础 2、设计龄期、强度等级及配合比：C30商品砼 3、含模板制作安装、拆除 |  | m3 | 1.35
5.4 | 500109001005 | 普通混凝土 | 1、部位及类型：压顶 2、设计龄期、强度等级及配合比：C30商品砼 3、含模板制作安装、拆除 |  | m3 | 0.23
5.5 | 500109001007 | 普通混凝土 | 1、部位及类型：涵管基础 2、设计龄期、强度等级及配合比：C30商品砼 3、含模板制作安装、拆除 |  | m3 | 4.92
5.6 | 500109011009 | 涵管 | 1、部位及类型：涵管 2、D600mm钢筋混凝土Ⅱ级柔性接口B型承插口管 3、橡胶圈接口，接口形式详见设计图纸 |  | m | 19.5
5.7 | 500111001002 | 钢筋加工及安装 | 1、现浇构件钢筋； 2、详见设计图纸 |  | t | 0.109
5.8 | 500114001046 | 道路 | 1、部位及类型：下田涵面层道路 2、素土夯实 3、5cm碎石 4、15cmC30砼，含模板及养护费 |  | m2 | 27.03
6 | 6 | 过路涵（3） |  |  |  | 1
6.1 | 500105006003 | 砌砖 | 1、部位及类型：砖砌渠道 2、烧结普通砖，强度MU10 3、水泥砂浆强度等级为M10 4、具体做法详见设计图纸 |  | m3 | 2.07
6.2 | 500105010003 | 砌体砂浆抹面 | 1、部位：砖砌渠道 2、2cmM10水泥砂浆抹面 3、具体做法详见设计图纸 |  | m2 | 11.18
6.3 | 500109001025 | 普通混凝土 | 1、部位及类型：砖砌挡墙基础 2、设计龄期、强度等级及配合比：C30商品砼 3、含模板制作安装、拆除 |  | m3 | 0.64
6.4 | 500109001026 | 普通混凝土 | 1、部位及类型：压顶 2、设计龄期、强度等级及配合比：C30商品砼 3、含模板制作安装、拆除 |  | m3 | 0.31
6.5 | 500109001027 | 普通混凝土 | 1、部位及类型：涵管基础 2、设计龄期、强度等级及配合比：C30商品砼 3、含模板制作安装、拆除 |  | m3 | 2.65
6.6 | 500109011010 | 涵管 | 1、部位及类型：涵管 2、D600mm钢筋混凝土Ⅱ级柔性接口B型承插口管 3、橡胶圈接口，接口形式详见设计图纸 |  | m | 18
6.7 | 500111001004 | 钢筋加工及安装 | 1、现浇构件钢筋； 2、详见设计图纸 |  | t | 0.109
6.8 | 500114001051 | 道路 | 1、部位及类型：下田涵面层道路 2、素土夯实 3、5cm碎石 4、15cmC30砼，含模板及养护费 |  | m2 | 21.78
7 | 7 | 放水口（18） |  |  |  | 1
7.1 | 500114001047 | 放水管 | 1、部位及类型：放水管 2、DN200PE管 3、做法详见设计图纸 |  | m | 18
7.2 | 500114001048 | 手提闸 | 1、部位及类型：预制砼手提闸 2、设计龄期、强度等级及配合比：C30商品砼 3、含安装及模板费用 |  | 个 | 18
8 | 8 | 节制闸 |  |  |  | 1
8.1 | 500103007004 | 垫层料填筑 | 1、部位及类型：节制闸碎石垫层 2、素土夯实，50厚碎石垫层 |  | m3 | 0.21
8.2 | 500109001004 | 普通混凝土 | 1、部位及类型：节制闸底板 2、设计龄期、强度等级及配合比：C30商品砼 3、含模板制作安装、拆除 |  | m3 | 0.23
8.3 | 500109005004 | 预应力混凝土 | 1、部位及类型：节制闸预制混凝土排架 2、设计龄期、强度等级及配合比：C30商品砼 3、含模板制作安装、拆除 |  | m3 | 0.19
8.4 | 500109005003 | 预应力混凝土 | 1、部位及类型：节制闸预制混凝土闸门 2、设计龄期、强度等级及配合比：C30商品砼 3、含模板制作安装、拆除 |  | m3 | 0.18
8.5 | 500109005002 | 预应力混凝土 | 1、部位及类型：节制闸预制混凝土启闭梁 2、设计龄期、强度等级及配合比：C30商品砼 3、含模板制作安装、拆除 |  | m3 | 0.06
8.6 | 500111001003 | 钢筋加工及安装 | 1、现浇构件钢筋； 2、详见设计图纸 |  | t | 0.018
9 | 9 | 一体化泵站 |  |  |  | 1
9.1 | 500108005002 | 圆木桩 | 1、圆木桩， 2、梢径120mm,长3m，木桩材质良好，原木打桩前进行剥皮反腐处理 3 、原木材质满足设计要求， 4、桩距满足设计要求 5、打桩方式自行考虑 6、其他要求详见设计图纸 |  | 根 | 49
9.2 | 500103005001 | 反滤料填筑 | 1、水泥土回填， 2、水泥掺量10%，压实度0.94 3、具体详见设计图纸 |  | m3 | 83.26
9.3 | 500109001029 | 普通混凝土 | 1、部位及类型：垫层 2、设计龄期、强度等级及配合比：C30商品砼 3、含模板制作安装、拆除 |  | m3 | 2.55
9.4 | 500109001030 | 普通混凝土 | 1、部位及类型：混凝土底板 2、设计龄期、强度等级及配合比：C30商品砼 3、含模板制作安装、拆除 |  | m3 | 11.5
9.5 | 500109001031 | 普通混凝土 | 1、部位及类型：混凝土墩墙 2、设计龄期、强度等级及配合比：C30商品砼 3、含模板制作安装、拆除 |  | m3 | 4.59
9.6 | 500111001005 | 钢筋加工及安装 | 1、现浇构件钢筋； 2、详见设计图纸 |  | t | 1.428
9.7 | 500114001052 | 一体化泵站 | 1、一体化智能泵站 2、一台200HW-10混流泵，配套电机功率18.5KW，设计流量0.12m³/s,配套真空泵 3、含上部配套房屋、围堰及配电等所有费用 4、具体做法详见设计图纸 |  | 座 | 1

## 4 表1-3设备采购和安装工程分类分项工程量清单
设备采购和安装工程分类分项工程量清单
合同编号：001
工程名称：东蒋村水墩村渠道翻建工程
序号 | 项目编码 | 项目名称 | 计量 单位 | 工程 数量 | 主要技术 条款编码 | 备注
1 | 10 | 安装 |  | 1
1.1 | 500202003001 | 卷扬式启闭机设备安装 | 台 | 3

## 5 表1-3设备采购和安装工程分类分项工程量清单（电子招投标用
设备采购和安装工程分类分项工程量清单
合同编号：001
工程名称：东蒋村水墩村渠道翻建工程
序号 | 项目编码 | 项目名称 | 项目特征描述 | 项目工作内容 | 计量 单位 | 工程 数量 | 主要技术 条款编码 | 备注
1 | 10 | 安装 |  |  |  | 1
1.1 | 500202003001 | 卷扬式启闭机设备安装 | 启闭机，QLB-10型螺杆式启闭机，含安装 |  | 台 | 3

## 6 表1-4措施项目清单
措施项目清单
工程名称：东蒋村水墩村渠道翻建工程
序号 | 项目名称 | 备注
1 | 环境保护措施（含扬尘管控措施费）
2 | 安全文明措施费（按实结算,结算价不得超过投标价；费率按2.5%计取，费率不可竞争；按照省水利厅关于安全文明措施费使用管理办法》（苏水规[2017]2号）文件结算，为不可竞争费，结算价不得超投标价）需满足苏水规[2020]6号文
3 | 临时工程（包括施工临时用房及施工仓库,、围挡、临时生产管理及生活设施,办公及生活设施,临时用水、用电及照明系统等）总价包干
4 | 交通工程（包括场外临时施工道路，施工期间交通维护、由于施工导致的路面损坏维修及其它保证施工所需的交通费用）总价包干
5 | 保险费（建筑工程一切险、安装工程一切险、第三者责任险及工伤保险；费率暂定0.7%，凭票按实据结算，为不可竞争费费率，并以投标价总额控制
6 | 施工企业进退场费及大型施工设备产拆费
7 | 施工初期及施工期间降水、明排水

## 7 表1-5其他项目清单
其他项目清单
合同编号：001
工程名称：东蒋村水墩村渠道翻建工程
序号 | 项目名称 | 备注
1 | 预留金 | 39000

## 8 表1-6零星工作项目清单
零星工作项目清单
合同编号：001
工程名称：东蒋村水墩村渠道翻建工程
序号 | 名称 | 计量单位 | 暂定数量 | 备注
1 | 人工
2 | 材料
3 | 机械

## 9 混凝土、砂浆汇总表
混凝土、砂浆汇总表
合同编号：001
工程名称：东蒋村水墩村渠道翻建工程
序号 | 名称 | 单位 | 数量
一 | 拌制砼
拌制砼小计
二 | 商品砼
| C30 混凝土 碎石最大粒径 20mm 水灰比 0.45 | m3
| C30 混凝土 碎石最大粒径 20mm 水灰比 0.45 | m3
| C30 混凝土 碎石最大粒径 20mm 水灰比 0.45(商品砼)(到工) | m3
商品砼小计
三 | 砂浆
| M10 砂浆 | m3
砂浆小计

## 10 主要工程量汇总表
主要工程量汇总表
附表一
工程名称：东蒋村水墩村渠道翻建工程
序号 | 工程项目 | 土方（万m3） |  | 砌石（m3） |  |  |  |  | 砼（m3）
|  | 开挖 | 回填 | 黄砂垫层 | 碎石垫层 | 反滤层 | 干砌石 | 浆灌砌石 | 现浇 | 预制 | 商品
1 | 建筑工程 | 0.062623 | 0.061749 |  |  | 83.26 | 143.72 | 1585.29 |  | 109.43 | 170.75
2 | 安装工程