## 表－04 单位工程招标控制价汇总表
单位工程招标控制价汇总表
工程名称：雨污水工程 |  | 标段：长江花苑机动车及非机动车车位改造工程 | 第 页共 页
序号 | 项目内容 | 金额 | 其中：暂估价
1 | 分部分项工程量清单 | 293449.64
1.1 | 人工费 | 44619.02
1.2 | 材料费 | 193711.3
1.3 | 施工机具使用费 | 6307.13
1.4 | 未计价材料费 | 32011.54
1.5 | 企业管理费 | 11704.1
1.6 | 利润 | 5096.52
2 | 措施项目 | 63494.47
2.1 | 单价措施项目费 | 28150.6
2.2 | 总价措施项目费 | 35343.87
2.2.1 | 安全文明施工费 | 5820.96
3 | 其他项目 | 25000
3.1 | 其中：暂列金额 | 25000
3.2 | 其中：专业工程暂估价
3.3 | 其中：计日工
3.4 | 其中：总承包服务费
4 | 规费 | 8937.49
5 | 税金 | 35167.93
6 | 工程总价＝1+2+3+4-(甲供材料费+甲供设备费)/1.01+5 | 425922.67

## 表－08 分部分项工程和单价措施项目清单与计价表
分部分项工程和单价措施项目清单与计价表
工程名称：雨污水工程 |  |  | 标段：长江花苑机动车及非机动车车位改造工程 |  |  | 第 页共 页
序号 | 项目编码 | 项目名称 | 项目特征 | 计量单位 | 工程数量 | 金额
[6 empty] | 综合单价 | 合价 | 其中:暂估价
| 1 | 土方 |  |  |  |  | 8705.04
1 | 040101002001 | 挖沟槽土方 | 雨污水管道，土壤类别综合，含场内运输; 计量含放坡和工作面; | m3 | 234 | 20.46 | 4787.64
2 | 040103001001 | 回填方 | 土，雨污水沟槽; 土源、运距投标单位自行考虑； | m3 | 70.2 | 18.03 | 1265.71
3 | 040103001002 | 回填方 | 4%水泥土，雨污水沟槽; 土源、运距投标单位自行考虑； | m3 | 46.8 | 56.66 | 2651.69
| 2 | 雨水工程 |  |  |  |  | 178462.78
4 | 040305001001 | 垫层 | 中粗砂垫层及基础; 满足图纸要求; | m3 | 23.97 | 288.16 | 6907.2
5 | 040803004001 | 管道包封 | C20砼包封; 满足图纸要求 | m3 | 20 | 570.25 | 11405
6 | 040501004001 | 塑料管 | DN225HDPE双壁波纹管,采用橡胶圈承插接口; 10cm碎石垫层+10cmC20混凝土垫层+C20砼回填至管顶10cm,宽度为管腔两侧各10cm; 管道施工满足设计要求 | m | 300 | 154.46 | 46338
7 | 040501004002 | 塑料管 | DN300PVC-U实壁管,采用橡胶圈接口; 管道施工满足设计要求 | m | 30 | 173.32 | 5199.6
8 | 040501001001 | 混凝土管 | 有筋Ⅱ级砼承插管,Φ500,采用橡胶圈接口; 10cm碎石垫层+120°混凝土基础,详见06MS201-1/21; 满足图纸要求; | m | 10 | 518.63 | 5186.3
9 | 040504001001 | 砌筑井 | Mu20水泥实心砖砌雨水检查井，Φ700，井深1.5米，20S515-21图集，采用塑钢爬梯；井内设置防坠网，含所有现浇及预制构件钢筋、模板、及除井周加固和土方之外的全部工作内容，详见施工图; M10防水砂浆内外粉刷至井顶部，采用10cm碎石垫层+10cm C20混凝土垫层+C30预制底板，球墨铸铁井座（井圈）+钢纤维混凝土（C250级）井盖）； | 座 | 5 | 2767.76 | 13838.8
10 | 040504001002 | 砌筑井 | Mu20水泥实心砖砌雨水检查井，Φ1000，井深1.5米，20S515-25图集，采用塑钢爬梯；井内设置防坠网，含所有现浇及预制构件钢筋、模板、及除井周加固和土方之外的全部工作内容，详见施工图; M10防水砂浆内外粉刷至井顶部，采用10cm碎石垫层+10cm C20混凝土垫层+C30预制底板，球墨铸铁井座（井圈）+钢纤维混凝土（C250级）井盖）； | 座 | 5 | 3428.79 | 17143.95
11 | 040504001003 | 混凝土井 | D400级球墨铸铁防盗框盖Φ700与球墨铸铁井座（井圈）+钢纤维混凝土（C250级）井盖Φ700的材料差价； | 套 | 4 | 468.42 | 1873.68
12 | 040504004001 | 砖砌井筒 | Φ700砖砌井筒深度调整，M10水泥砂浆砌MU20砼实心砖，设置塑钢爬梯，按实际调整的总高度计量；含内外抹灰； | m | 25 | 870.68 | 21767
13 | 040504009001 | 雨水口 | 丙型单篦雨水口,参见苏S01-2021-198; 深度综合考虑; 球墨铸铁井蓖; | 座 | 5 | 1200 | 6000
14 | 040504009002 | 雨水口 | Mu20水泥实心砖砌立篦式/偏沟式单篦雨水口,参见16S518-11/17; 深度综合考虑; 球墨铸铁井篦; | 座 | 10 | 1172.3 | 11723
15 | 040504009003 | 雨水口 | Mu20水泥实心砖砌平篦式单篦雨水口,参见16S518-8; 深度综合考虑; 球墨铸铁井篦; | 座 | 25 | 1243.21 | 31080.25
| 3 | 污水工程 |  |  |  |  | 14404.62
16 | 040305001002 | 垫层 | 中粗砂垫层及基础; 满足图纸要求; | m3 | 7.99 | 288.16 | 2302.4
17 | 040501003001 | 铸铁管 | 球墨铸铁管DN300，压力等级C30；闭水实验; 含内外防腐，承插连接，橡胶圈密封； | m | 10 | 378.23 | 3782.3
18 | 040504002001 | 混凝土井 | 成品预制钢筋混凝土污水检查井; Φ700；高1.5M; 100厚C20垫层，预制钢筋砼底板、顶板、井室及井圈; 球墨铸铁井座（井圈）+钢纤维混凝土（C250级）井盖，塑钢爬梯; 含防坠落网，预留孔洞或现场开孔；含钢筋、模板、养生；含安装; 参见苏S13-2022-11; | 座 | 2 | 2850.67 | 5701.34
19 | 040504005001 | 预制混凝土井筒 | 预制混凝土污水检查井井筒，Φ700; 塑钢爬梯; 按实际调整高度计量 | m | 2 | 1309.29 | 2618.58
| 4 | 其他 |  |  |  |  | 91877.2
20 | 040504002002 | 混凝土井 | 沥青路面井周加固，C30砼基础+C20砼垫层; 含井周路面反开挖、废弃物外运、钢筋制安; | 座 | 20 | 2174.07 | 43481.4
21 | 040901001001 | 现浇构件钢筋 | 水泥砼路面检查井井周加固（仅钢筋）；不含砼、拆除等其他工作内容 | t | 1.651 | 4545.49 | 7504.6
22 | 040504001004 | 砌筑井 | 井盖更换为D400级球墨铸铁防盗框盖Φ700 | 座 | 40 | 1022.28 | 40891.2
|  | 合 计 |  |  |  |  | 293449.64
1 | 041101005001 | 井字架 | 井字架做法及井深自行考虑; 井深小于1.5的不计量; | 座 | 10 | 142.66 | 1426.6
2 | 041107002001 | 排水、降水 | 沟槽排水，管径综合考虑; | m | 490 | 7.6 | 3724
3 | 041108002001 | 老管挖除 | 老管挖除，含装车外运弃置; 弃场及运距自行考虑 | 项 | 1 | 5000 | 5000
4 | 041108002002 | 老管临时封堵 | 老管临时封堵 | 项 | 1 | 9000 | 9000
5 | 041108002003 | 老管临时抽排 | 老管临时抽排 | 项 | 1 | 9000 | 9000
|  | 合 计 |  |  |  |  | 28150.6

## 表－11 总价措施项目清单与计价表
总价措施项目清单与计价表
工程名称：雨污水工程 |  |  |  | 标段：长江花苑机动车及非机动车车位改造工程 |  |  | 第 页共 页
序号 | 项目编码 | 项目名称 | 计算基础 | 费率 (%) | 金额 (元) | 调整费率 (%) | 调整后金额 (元) | 备注
1 | 041109001001 | 安全文明施工 |  | 100% | 5820.96
| 1 | 基本费 | 分部分项工程费+单价措施项目费-工程设备费 | 1.5% | 4824
| 2 | 扬尘污染防治增加费 | 分部分项工程费+单价措施项目费-工程设备费 | 0.31% | 996.96
2 | 041109002001 | 夜间施工 | 分部分项工程费+单价措施项目费-工程设备费 | 0.1% | 321.6
3 | 041109004001 | 冬雨季施工 | 分部分项工程费+单价措施项目费-工程设备费 | 0.25% | 804
4 | 041109005001 | 行车行人干扰 | 分部分项工程费+单价措施项目费-工程设备费 | 0%
5 | 041109006001 | 地上、地下设施、建筑物的临时保护设施 | 分部分项工程费+单价措施项目费-工程设备费 | 0%
6 | 041109007001 | 已完工程及设备保护 | 分部分项工程费+单价措施项目费-工程设备费 | 0.5% | 1608
7 | 041109008001 | 临时设施 | 分部分项工程费+单价措施项目费-工程设备费 | 2.6% | 8361.61
8 | 041109009001 | 赶工措施 | 分部分项工程费+单价措施项目费-工程设备费 | 0%
9 | 041109010001 | 工程按质论价 | 分部分项工程费+单价措施项目费-工程设备费 | 0%
10 | 041109011001 | 建筑工人实名制费用 | 分部分项工程费+单价措施项目费-工程设备费 | 0.03% | 96.48
11 | 041109015001 | 智慧工地费用 | 分部分项工程费+单价措施项目费-工程设备费 | 0%
12 | 041109016001 | 新冠疫情常态化防控 | 分部分项工程费+单价措施项目费-工程设备费 | 0%
13 | 041109012001 | 特殊施工降效 | 分部分项工程费+单价措施项目费-工程设备费 | 3.1% | 9969.61
14 | 041109013001 | 交通组织维护 | 分部分项工程费+单价措施项目费-工程设备费 | 0.5% | 1608
15 | 041109003001 | 二次搬运 | 分部分项工程费+单价措施项目费-工程设备费 | 2.1% | 6753.61
|  | 合 计 |  |  | 35343.87

## 表－12 其他项目清单与计价汇总表
其他项目清单与计价汇总表
工程名称：雨污水工程 |  | 标段：长江花苑机动车及非机动车车位改造工程 |  | 第 页共 页
序号 | 项目名称 | 金额 (元) | 结算金额 (元) | 备注
1 | 暂列金额 | 25000
2 | 暂估价
2.1 | 材料暂估价
2.2 | 专业工程暂估价
3 | 计日工
4 | 总承包服务费
| 合 计 | 25000

## 表－12－1 暂列金额明细表
暂列金额明细表
工程名称：雨污水工程 |  | 标段：长江花苑机动车及非机动车车位改造工程 |  | 第 页共 页
序号 | 项目名称 | 计量单位 | 暂定金额 (元) | 备注
1 | 暂列金额 | 项 | 25000
| 合 计 |  | 25000

## 表－12－2 材料(工程设备)暂估单价及调整表
材料(工程设备)暂估单价及调整表
工程名称：雨污水工程 |  |  |  |  | 标段：长江花苑机动车及非机动车车位改造工程 |  |  |  | 第 页共 页
序号 | 材料编码 | 材料(工程设备) 名称、规格、型号 | 计量 单位 | 数量 |  | 暂估(元) |  | 确认(元) |  | 差额±(元) |  | 备注
|  |  |  | 暂估 | 确认 | 单价 | 合价 | 单价 | 合价 | 单价 | 合价
合 计

## 表－12－3 专业工程暂估价及结算价表
专业工程暂估价及结算价表
工程名称：雨污水工程 |  | 标段：长江花苑机动车及非机动车车位改造工程 | 第 页共 页
序号 | 工程名称 | 工程内容 | 暂估金额(元) | 结算金额(元) | 差额±(元) | 备注
合 计

## 表－12－4 计日工表
计日工表
工程名称：雨污水工程 |  |  | 标段：长江花苑机动车及非机动车车位改造工程 |  |  | 第 页共 页
序号 | 项目名称 | 单位 | 暂定数量 | 实际数量 | 综合单价(元) | 合价(元)
[6 empty] | 暂定 | 实际
合 计

## 表－12－5 总承包服务费计价表
总承包服务费计价表
工程名称：雨污水工程 |  | 标段：长江花苑机动车及非机动车车位改造工程 | 第 页共 页
序号 | 项目名称 | 项目价值 | 服务内容 | 计算基础 | 费率(%) | 金额(元)
合 计

## 表－13 规费、税金项目计价表
规费、税金项目计价表
工程名称：雨污水工程 |  |  | 标段：长江花苑机动车及非机动车车位改造工程 |  | 第 页共 页
序号 | 项目名称 | 计算基础 | 计算基数 | 计算费率 (%) | 金额(元)
1 | 规费 | [1.1]+[1.2]+[1.3] | 8937.49 | 100% | 8937.49
1.1 | 社会保险费 | 分部分项工程费+措施项目费+其他项目费-工程设备费 | 381944.11 | 2.0% | 7638.88
1.2 | 住房公积金 | 分部分项工程费+措施项目费+其他项目费-工程设备费 | 381944.11 | 0.34% | 1298.61
1.3 | 环境保护税 | 分部分项工程费+措施项目费+其他项目费-工程设备费 | 381944.11 | 0%
2 | 税金 | 分部分项工程费+措施项目费+其他项目费+规费-(甲供材料费+甲供设备费)/1.01 | 390754.74 | 9% | 35167.93
| 合 计 |  |  |  | 44105.42