## 表－04 单位工程招标控制价汇总表
单位工程招标控制价汇总表
工程名称：安装工程 |  | 标段：长江花苑机动车及非机动车车位改造工程 | 第 页共 页
序号 | 项目内容 | 金额 | 其中：暂估价
1 | 分部分项工程量清单 | 110385.4
1.1 | 人工费 | 17822.6
1.2 | 材料费 | 13028.4
1.3 | 施工机具使用费 | 29
1.4 | 未计价材料费 | 68455.8
1.5 | 企业管理费 | 8551
1.6 | 利润 | 2498.6
2 | 措施项目 | 4576.94
2.1 | 单价措施项目费 | 882.85
2.2 | 总价措施项目费 | 3694.09
2.2.1 | 安全文明施工费 | 1902.68
3 | 其他项目
3.1 | 其中：暂列金额
3.2 | 其中：专业工程暂估价
3.3 | 其中：计日工
3.4 | 其中：总承包服务费
4 | 规费 | 3241.94
5 | 税金 | 10638.39
6 | 工程总价＝1+2+3+4-(甲供材料费+甲供设备费)/1.01+5 | 128842.67

## 表－08 分部分项工程和单价措施项目清单与计价表
分部分项工程和单价措施项目清单与计价表
工程名称：安装工程 |  |  | 标段：长江花苑机动车及非机动车车位改造工程 |  |  | 第 页共 页
序号 | 项目编码 | 项目名称 | 项目特征 | 计量单位 | 工程数量 | 金额
[6 empty] | 综合单价 | 合价 | 其中:暂估价
| 一 | 机动车安装 |  |  |  |  | 59578.4
1 | 031001006001 | 塑料管 | 室内; 普通UPVC管; De160; 承插粘结; 配套管件、配套胶水，粘结; 闭水、通球、通水; | m | 20 | 123.23 | 2464.6
2 | 031001006002 | 塑料管 | 室内; 普通UPVC管; De110; 承插粘结; 配套管件、配套胶水，粘结; 闭水、通球、通水; | m | 20 | 78.17 | 1563.4
3 | 031001006003 | 塑料管 | 室内; 普通UPVC管; De75; 承插粘结; 配套管件、配套胶水，粘结; 闭水、通球、通水; | m | 20 | 58.67 | 1173.4
4 | 030507008001 | 监控摄像设备 | 摄像机立杆3.5M及摄像机迁移，含立杆基础 | 套 | 5 | 600 | 3000
5 | 030411004001 | 配线 | 设备防水电源线; 防水RVV3*1.0; | m | 100 | 5.7 | 570
6 | 030411001001 | 配管 | 增强塑料管PE110，室外埋地敷设，含土方开挖回填; | m | 500 | 90.84 | 45420
7 | 010401011001 | 砖检查井 | 充电管线砖砌检查井500*500，深度1.5以内; | 座 | 10 | 538.7 | 5387
| 二 | 非机动车安装 |  |  |  |  | 50807
8 | 030411001002 | 配管 | 增强塑料管PE110，室外埋地敷设，含土方开挖回填; | m | 500 | 90.84 | 45420
9 | 010401011002 | 砖检查井 | 充电管线砖砌检查井500*500，深度1.5以内; | 座 | 10 | 538.7 | 5387
|  | 合 计 |  |  |  |  | 110385.4
1 | 031301017001 | 脚手架搭拆 |  | 项 | 1 | 882.85 | 882.85
|  | 合 计 |  |  |  |  | 882.85

## 表－11 总价措施项目清单与计价表
总价措施项目清单与计价表
工程名称：安装工程 |  |  |  | 标段：长江花苑机动车及非机动车车位改造工程 |  |  | 第 页共 页
序号 | 项目编码 | 项目名称 | 计算基础 | 费率 (%) | 金额 (元) | 调整费率 (%) | 调整后金额 (元) | 备注
1 | 031302001001 | 安全文明施工 |  | 100% | 1902.68
| 1 | 基本费 | 分部分项工程费+单价措施项目费-工程设备费 | 1.5% | 1669.02
| 2 | 扬尘污染防治增加费 | 分部分项工程费+单价措施项目费-工程设备费 | 0.21% | 233.66
2 | 031302002001 | 夜间施工 | 分部分项工程费+单价措施项目费-工程设备费 | 0.08% | 89.01
3 | 031302003001 | 非夜间施工 | 分部分项工程费+单价措施项目费-工程设备费 | 0
4 | 031302005001 | 冬雨季施工 | 分部分项工程费+单价措施项目费-工程设备费 | 0.09% | 100.14
5 | 031302006001 | 已完工程及设备保护 | 分部分项工程费+单价措施项目费-工程设备费 | 0.05% | 55.63
6 | 031302008001 | 临时设施 | 分部分项工程费+单价措施项目费-工程设备费 | 1.30% | 1446.49
7 | 031302009001 | 赶工措施 | 分部分项工程费+单价措施项目费-工程设备费 | 0
8 | 031302010001 | 工程按质论价 | 分部分项工程费+单价措施项目费-工程设备费 | 0
9 | 031302011001 | 住宅分户验收 | 分部分项工程费+单价措施项目费-工程设备费 | 0
10 | 031302012001 | 建筑工人实名制费用 | 分部分项工程费+单价措施项目费-工程设备费 | 0.03% | 33.38
11 | 031302015001 | 智慧工地费用 | 分部分项工程费+单价措施项目费-工程设备费 | 0.06% | 66.76
12 | 031302016001 | 新冠疫情常态化防控 | 分部分项工程费+单价措施项目费-工程设备费 | 0
|  | 合 计 |  |  | 3694.09

## 表－12 其他项目清单与计价汇总表
其他项目清单与计价汇总表
工程名称：安装工程 |  | 标段：长江花苑机动车及非机动车车位改造工程 |  | 第 页共 页
序号 | 项目名称 | 金额 (元) | 结算金额 (元) | 备注
1 | 暂列金额
2 | 暂估价
2.1 | 材料暂估价
2.2 | 专业工程暂估价
3 | 计日工
4 | 总承包服务费
合 计

## 表－12－1 暂列金额明细表
暂列金额明细表
工程名称：安装工程 |  | 标段：长江花苑机动车及非机动车车位改造工程 |  | 第 页共 页
序号 | 项目名称 | 计量单位 | 暂定金额 (元) | 备注
合 计

## 表－12－2 材料(工程设备)暂估单价及调整表
材料(工程设备)暂估单价及调整表
工程名称：安装工程 |  |  |  |  | 标段：长江花苑机动车及非机动车车位改造工程 |  |  |  | 第 页共 页
序号 | 材料编码 | 材料(工程设备) 名称、规格、型号 | 计量 单位 | 数量 |  | 暂估(元) |  | 确认(元) |  | 差额±(元) |  | 备注
|  |  |  | 暂估 | 确认 | 单价 | 合价 | 单价 | 合价 | 单价 | 合价
合 计

## 表－12－3 专业工程暂估价及结算价表
专业工程暂估价及结算价表
工程名称：安装工程 |  | 标段：长江花苑机动车及非机动车车位改造工程 | 第 页共 页
序号 | 工程名称 | 工程内容 | 暂估金额(元) | 结算金额(元) | 差额±(元) | 备注
合 计

## 表－12－4 计日工表
计日工表
工程名称：安装工程 |  |  | 标段：长江花苑机动车及非机动车车位改造工程 |  |  | 第 页共 页
序号 | 项目名称 | 单位 | 暂定数量 | 实际数量 | 综合单价(元) | 合价(元)
[6 empty] | 暂定 | 实际
合 计

## 表－12－5 总承包服务费计价表
总承包服务费计价表
工程名称：安装工程 |  | 标段：长江花苑机动车及非机动车车位改造工程 | 第 页共 页
序号 | 项目名称 | 项目价值 | 服务内容 | 计算基础 | 费率(%) | 金额(元)
合 计

## 表－13 规费、税金项目计价表
规费、税金项目计价表
工程名称：安装工程 |  |  | 标段：长江花苑机动车及非机动车车位改造工程 |  | 第 页共 页
序号 | 项目名称 | 计算基础 | 计算基数 | 计算费率 (%) | 金额(元)
1 | 规费 | [1.1]+[1.2]+[1.3] | 3241.94 | 100% | 3241.94
1.1 | 社会保险费 | 分部分项工程费+措施项目费+其他项目费-工程设备费 | 114962.34 | 2.4% | 2759.1
1.2 | 住房公积金 | 分部分项工程费+措施项目费+其他项目费-工程设备费 | 114962.34 | 0.42% | 482.84
1.3 | 环境保护税 | 分部分项工程费+措施项目费+其他项目费-工程设备费 | 114962.34 | 0%
2 | 税金 | 分部分项工程费+措施项目费+其他项目费+规费-(甲供材料费+甲供设备费)/1.01 | 118204.28 | 9% | 10638.39
| 合 计 |  |  |  | 13880.33