## 表－08 分部分项工程和单价措施项目清单与计价表
分部分项工程和单价措施项目清单与计价表
工程名称：机动车场地硬化工程 |  |  | 标段：长江花苑机动车及非机动车车位改造工程 |  |  | 第 页共 页
序号 | 项目编码 | 项目名称 | 项目特征 | 计量单位 | 工程数量 | 金额
[6 empty] | 综合单价 | 合价 | 其中:暂估价
| 1 | 土方
1 | 040101001001 | 挖一般土方 | 土壤类别综合，道路路基、清表，换土、矮墙、现场原地面以下各类垃圾等,含挖填方场内运输; 计量含放坡和工作面; | m3 | 1800
2 | 040103001001 | 回填方 | 道路等素土填方(含路肩整理及边坡夯修); 密实度按设计要求（不含土源）; | m3 | 300
3 | 040103002001 | 余方弃置 | 土或废弃物(含生活垃圾)，障碍物拆除，含装车费用，渣土处置费,弃场及运距自行考虑; | m3 | 1600
| 2 | 机动车停车位改造+入户口道路改造范围
4 | 040201001001 | 预压地基 | 土基压实,压实度≥90% | m2 | 7000
5 | 040202011001 | 碎石 | 5CM碎石垫层；满足图示要求 | m2 | 7000
6 | 040203007001 | 水泥混凝土 | 15cmC30混凝土,含养生；切缝、缩缝、胀缝按图纸要求设置; 满足图示要求; | m2 | 7000
| 3 | 主路车行道拓宽范围
7 | 040201001002 | 预压地基 | 土基压实,压实度≥90% | m2 | 400
8 | 040202011002 | 碎石 | 5cm碎石垫层；满足图示要求 | m2 | 400
9 | 040203007002 | 水泥混凝土 | 20cmC30混凝土,含养生；切缝、缩缝、胀缝按图纸要求设置; 满足图示要求; | m2 | 400
10 | 040901001001 | 现浇构件钢筋 | 传力杆、拉杆、连接钢筋、箍筋等各种构造钢筋，含涂沥青、防锈漆、裹聚乙烯膜等所有工作内容；具体做法详见设计图纸 | t | 0.64
| 4 | 其他
11 | 040202011003 | 碎石 | 5cm碎石垫层；满足图示要求 | m2 | 100
12 | 040203007003 | 水泥混凝土 | 15cmC25混凝土,含养生；切缝、缩缝、胀缝按图纸要求设置; 满足图示要求; | m2 | 100
13 | 040204002001 | 人行道块料铺设 | 6cm舒布洛克转+3cmM15水泥砂浆 | m2 | 100
14 | 040204004001 | 安砌侧（平、缘） 石 | 240*120厚C30砼侧石(弧形侧石综合考虑），图示尺寸，图示形状; C20砼护脚; | m | 1400
15 | 040205008001 | 横道线 | 路中单黄虚线/停车位白实线; 10cm宽热熔型发光标线,按实漆面积计量; | m2 | 600
16 | 041001001001 | 拆除路面 | 洗刨沥青路面，厚1-5CM,不含废料外运; | m2 | 50
17 | 041001007001 | 拆除砖石结构等 | 包括砖石砌体、素砼构筑物、路面或基层、侧缘石、人行道、废弃管道、基础等，,含归堆及场内运输; 不含废料装车外运; | m3 | 500
18 | 041001008001 | 拆除混凝土结构 | 有筋砼结构,含归堆及场内运输; 不含废料外运; | m3 | 50
| 5 | 晾衣架
19 | 010201001001 | 垫层 | 5cm碎石垫层 | m3 | 0.972
20 | 010501003001 | 独立基础 | C20混凝土基础 | m3 | 5.832
21 | 010606013001 | 零星钢构件 | 304不锈钢管,直径40mm,壁厚1mm | t | 0.693
合 计
1 | 041106001001 | 大型机械设备进出场及安拆 |  | 项 | 1
合 计

## 表－11 总价措施项目清单与计价表
总价措施项目清单与计价表
工程名称：机动车场地硬化工程 |  |  |  | 标段：长江花苑机动车及非机动车车位改造工程 |  |  | 第 页共 页
序号 | 项目编码 | 项目名称 | 计算基础 | 费率 (%) | 金额 (元) | 调整费率 (%) | 调整后金额 (元) | 备注
1 | 041109001001 | 安全文明施工 |  | 100%
| 1 | 基本费 | 分部分项工程费+单价措施项目费-工程设备费 | 1.5%
| 2 | 扬尘污染防治增加费 | 分部分项工程费+单价措施项目费-工程设备费 | 0.31%
2 | 041109002001 | 夜间施工 | 分部分项工程费+单价措施项目费-工程设备费
3 | 041109004001 | 冬雨季施工 | 分部分项工程费+单价措施项目费-工程设备费
4 | 041109005001 | 行车行人干扰 | 分部分项工程费+单价措施项目费-工程设备费
5 | 041109006001 | 地上、地下设施、建筑物的临时保护设施 | 分部分项工程费+单价措施项目费-工程设备费
6 | 041109007001 | 已完工程及设备保护 | 分部分项工程费+单价措施项目费-工程设备费
7 | 041109008001 | 临时设施 | 分部分项工程费+单价措施项目费-工程设备费
8 | 041109009001 | 赶工措施 | 分部分项工程费+单价措施项目费-工程设备费
9 | 041109010001 | 工程按质论价 | 分部分项工程费+单价措施项目费-工程设备费 | 0%
10 | 041109011001 | 建筑工人实名制费用 | 分部分项工程费+单价措施项目费-工程设备费
11 | 041109015001 | 智慧工地费用 | 分部分项工程费+单价措施项目费-工程设备费
12 | 041109016001 | 新冠疫情常态化防控 | 分部分项工程费+单价措施项目费-工程设备费
13 | 041109012001 | 特殊施工降效 | 分部分项工程费+单价措施项目费-工程设备费
14 | 041109013001 | 交通组织维护 | 分部分项工程费+单价措施项目费-工程设备费
15 | 041109003001 | 二次搬运 | 分部分项工程费+单价措施项目费-工程设备费
合 计

## 表－12 其他项目清单与计价汇总表
其他项目清单与计价汇总表
工程名称：机动车场地硬化工程 |  | 标段：长江花苑机动车及非机动车车位改造工程 |  | 第 页共 页
序号 | 项目名称 | 金额 (元) | 结算金额 (元) | 备注
1 | 暂列金额 | 100000
2 | 暂估价
2.1 | 材料暂估价
2.2 | 专业工程暂估价
3 | 计日工
4 | 总承包服务费
合 计

## 表－12－1 暂列金额明细表
暂列金额明细表
工程名称：机动车场地硬化工程 |  | 标段：长江花苑机动车及非机动车车位改造工程 |  | 第 页共 页
序号 | 项目名称 | 计量单位 | 暂定金额 (元) | 备注
1 | 暂列金额 | 项 | 100000
| 合 计 |  | 100000

## 表－12－2 材料(工程设备)暂估单价及调整表
材料(工程设备)暂估单价及调整表
工程名称：机动车场地硬化工程 |  |  |  |  | 标段：长江花苑机动车及非机动车车位改造工程 |  |  |  | 第 页共 页
序号 | 材料编码 | 材料(工程设备) 名称、规格、型号 | 计量 单位 | 数量 |  | 暂估(元) |  | 确认(元) |  | 差额±(元) |  | 备注
|  |  |  | 暂估 | 确认 | 单价 | 合价 | 单价 | 合价 | 单价 | 合价
合 计

## 表－12－3 专业工程暂估价及结算价表
专业工程暂估价及结算价表
工程名称：机动车场地硬化工程 |  | 标段：长江花苑机动车及非机动车车位改造工程 | 第 页共 页
序号 | 工程名称 | 工程内容 | 暂估金额(元) | 结算金额(元) | 差额±(元) | 备注
合 计

## 表－12－4 计日工表
计日工表
工程名称：机动车场地硬化工程 |  |  | 标段：长江花苑机动车及非机动车车位改造工程 |  |  | 第 页共 页
序号 | 项目名称 | 单位 | 暂定数量 | 实际数量 | 综合单价(元) | 合价(元)
[6 empty] | 暂定 | 实际
合 计

## 表－12－5 总承包服务费计价表
总承包服务费计价表
工程名称：机动车场地硬化工程 |  | 标段：长江花苑机动车及非机动车车位改造工程 | 第 页共 页
序号 | 项目名称 | 项目价值 | 服务内容 | 计算基础 | 费率(%) | 金额(元)
合 计

## 表－13 规费、税金项目计价表
规费、税金项目计价表
工程名称：机动车场地硬化工程 |  |  | 标段：长江花苑机动车及非机动车车位改造工程 |  | 第 页共 页
序号 | 项目名称 | 计算基础 | 计算基数 | 计算费率 (%) | 金额(元)
1 | 规费 | [1.1]+[1.2]+[1.3] |  | 100%
1.1 | 社会保险费 | 分部分项工程费+措施项目费+其他项目费-工程设备费 |  | 2.0%
1.2 | 住房公积金 | 分部分项工程费+措施项目费+其他项目费-工程设备费 |  | 0.34%
1.3 | 环境保护税 | 分部分项工程费+措施项目费+其他项目费-工程设备费 |  | 0%
2 | 税金 | 分部分项工程费+措施项目费+其他项目费+规费-(甲供材料费+甲供设备费)/1.01 |  | 9%
合 计