## 招标控制价封面
小陈家、陈巷里、方家退林新建灌溉渠
招标控制价
招标控制价(小写)： |  | 564244.50
(大写)： |  | 伍拾陆万肆仟贰佰肆拾肆元伍角
招 标 人： | 常州市新北区魏村街道办事处 |  | 造价咨询人： | 江苏格睿工程项目管理有限公司
| (单位盖章) |  |  | (单位盖章)
法定代表人 或其授权人： |  |  | 法定代表人 或其授权人： | 范文林
编 制 人： | 姜鹤 |  | 复 核 人： | 范文林
2025-05-28

## 1 表2-1工程项目总价表
工程项目总价表
合同编号：0001 |  |  |  | 第1页 共1页
工程名称：小陈家、陈巷里、方家退林新建灌溉渠
序号 | 分类工程编码 | 工程项目名称 |  |  | 金额（元）
一 |  | 建筑工程分类分项工程量清单项目 |  |  | 484533.31
1 | 50 | 水利工程 |  |  | 484533.31
1.1 | 5001 | 水利建筑工程 |  |  | 484533.31
二 |  | 设备采购和安装工程分类分项工程量清单项目
三 |  | 措施项目 |  |  | 34711.19
四 |  | 其他项目 |  |  | 45000
五 |  | 零星工作项目
|  | 合计 |  |  | 564244.50
【新点水利软件江苏版 V10.3.6】

## 2 表2-1工程项目总价表（二位小数，更改计算基数用）
工程项目总价表
合同编号：0001 |  |  |  | 第1页 共1页
工程名称：小陈家、陈巷里、方家退林新建灌溉渠
序号 | 分类工程编码 | 工程项目名称 |  |  | 金额（元）
一 |  | 建筑工程分类分项工程量清单项目 |  |  | 484533.31
1 | 50 | 水利工程 |  |  | 484533.31
1.1 | 5001 | 水利建筑工程 |  |  | 484533.31
二 |  | 设备采购和安装工程分类分项工程量清单项目
三 |  | 措施项目 |  |  | 34711.19
四 |  | 其他项目 |  |  | 45000.00
五 |  | 零星工作项目
|  | 合计 |  |  | 564244.50
【新点水利软件江苏版 V10.3.6】

## 3 表2-2建筑工程分类分项工程量清单计价表（电子招投标用）
建筑工程分类分项工程量清单计价表
合同编号：0001 | [8 empty] | 第1页 共3页
工程名称：小陈家、陈巷里、方家退林新建灌溉渠
序号 | 项目编码 | 项目名称 | 项目特征描述 | 项目工作内容 |  | 计量 单位 | 工程 数量 | 单价 （元） |  | 合价 （元） | 主要技术 条款编码
1 | 50 | 水利工程 |  |  |  |  | 1 |  |  | 484533.31
1.1 | 5001 | 水利建筑工程 |  |  |  |  | 1 |  |  | 484533.31
1.1.1 | 500101002001 | 一般土方开挖 | 1、土方开挖，土壤类别综合考虑，挖土深度、部位综合考虑，含场内短驳及土方平衡后外运 |  |  | m3 | 1391.66 | 17.93 |  | 24952.46
1.1.2 | 500103001001 | 一般土方填筑 | 1、素土回填，各部位压实度满足设计要求，含土源、土方内运，运距及土源自行考虑 |  |  | m3 | 579.78 | 17.82 |  | 10331.68
1.1.3 | 500103016001 | 其他土石方填筑 | 1、砖屑夹土分层回填； 2、含砖屑、土方拌合，分层夯实；土源自行考虑 3、详见设计图纸 |  |  | m3 | 150 | 80 |  | 12000
1.1.4 | 500105006001 | 新建渠道 | 1、新建砖砌渠，0.8*0.6m； 2、15cmC30混凝土底板（含模板）； 3、24cm厚M10水泥砂浆砌筑MU10砖渠身，2cm厚M10水泥砂浆粉刷； 4、每6米设置一道预制空心楼板横撑；每 6m 设缝，缝宽 2cm，以闭孔聚乙烯泡沫板填充； 5、具体做法详见设计图纸 |  |  | m | 630 | 502.42 |  | 316524.6
1.1.5 | 500114001002 | 新建管道 | 1、Φ500mmⅡ级承插钢筋混凝土预制涵管； 2、360°C30混凝土基础，含钢筋、模板等； 3、具体做法详见设计图纸 |  |  | m | 34 | 638.63 |  | 21713.42
【新点水利软件江苏版 V10.3.6】
建筑工程分类分项工程量清单计价表
合同编号：0001 | [8 empty] | 第2页 共3页
工程名称：小陈家、陈巷里、方家退林新建灌溉渠
序号 | 项目编码 | 项目名称 | 项目特征描述 | 项目工作内容 |  | 计量 单位 | 工程 数量 | 单价 （元） |  | 合价 （元） | 主要技术 条款编码
1.1.6 | 500114001003 | 节制闸 | 1、节制闸，预制成品节制闸； 2、0.66*0.75m闸门，含启闭机、墩、梁（闸槽）； 3、满足建设单位要求； 4、详见设计图纸 |  |  | 座 | 11 | 2500 |  | 27500
1.1.7 | 500114001004 | 放水口 | 1、DN200PE放水口，非穿路； 2、含管道及预制砼手提闸； 3、详见设计图纸 |  |  | 座 | 32 | 250 |  | 8000
1.1.8 | 500114001005 | 放水口 | 1、DN200PE放水口，穿路； 2、含管道、砼包封及预制砼手提闸； 3、详见设计图纸 |  |  | 座 | 5 | 1667.79 |  | 8338.95
1.1.9 | 500114001006 | 砖砌闸井 | 1、砖砌闸井，外尺寸1.98*1.83m； 2、素土夯实+5cm碎石垫层+20cmC30砼基础，M10水泥砂浆砌筑MU10砖井身，内外墙水泥砂浆粉刷； 3、预制钢筋砼闸门、启闭机及配套墩梁另计； 4、详见设计图纸 |  |  | 座 | 2 | 3657.49 |  | 7314.98
1.1.10 | 500114001007 | 下田涵 | 1、6米长DN500下田涵； 2、含管道、基础、包封、两端挡墙、钢筋模板等全部工作内容； 3、详见设计图纸 |  |  | 座 | 4 | 4072.18 |  | 16288.72
1.1.11 | 500114001008 | 过路涵 | 1、6米长DN500过路涵； 2、含管道、基础、包封、两端挡墙等全部工作内容； 3、路面层另计； 4、详见设计图纸 |  |  | 座 | 4 | 4255.08 |  | 17020.32
1.1.12 | 500114001009 | 路面 | 1、下田涵路面； 2、素土夯实+5cm碎石垫层+15cmC30砼面层； 3、详见设计图纸 |  |  | m2 | 36.04 | 109.55 |  | 3948.18
【新点水利软件江苏版 V10.3.6】
建筑工程分类分项工程量清单计价表
合同编号：0001 | [8 empty] | 第3页 共3页
工程名称：小陈家、陈巷里、方家退林新建灌溉渠
序号 | 项目编码 | 项目名称 | 项目特征描述 | 项目工作内容 |  | 计量 单位 | 工程 数量 | 单价 （元） |  | 合价 （元） | 主要技术 条款编码
1.1.13 | 500114002002 | 拆除工程 | 1、拆除原闸井； 2、含拆除、清理外运； 3、详见设计图纸 |  |  | 座 | 2 | 300 |  | 600
1.1.14 | 500114002003 | 其他工程 | 1、各类材料场内二次搬运； 2、总价包干 |  |  | 项 | 1 | 5000 |  | 5000
1.1.15 | 500114002004 | 其他工程 | 1、施工现场清理各类杂树杂物； 2、总价包干 |  |  | 项 | 1 | 3000 |  | 3000
1.1.16 | 500114002005 | 其他工程 | 1、河塘降排水； 2、总价包干 |  |  | 项 | 1 | 2000 |  | 2000
|  | 合计 | [7 empty] | 484533.31
【新点水利软件江苏版 V10.3.6】

## 4 表2-3设备采购和安装工程分类分项工程量清单计价表（电子招
设备采购和安装工程分类分项工程量清单计价表
合同编号：0001 | [11 empty] | 第1页 共1页
工程名称：小陈家、陈巷里、方家退林新建灌溉渠
序号 | 项目编码 | 项目名称 | 项目特征描述 | 项目工作内容 | 计量单位 | 工程数量 | 单价（元） |  |  |  | 合价（元） |  |  |  | 主要技术条款编码
[7 empty] | 设备单价 | 安装工程单价 | 小计 |  | 设备合价 |  | 安装工程合价 | 合计
合计
【新点水利软件江苏版 V10.3.6】

## 5 表2-4措施项目清单计价表
措施项目清单计价表
合同编号：0001 |  |  | 第1页 共1页
工程名称：小陈家、陈巷里、方家退林新建灌溉渠
序号 | 项目名称 |  | 金额（元）
1 | 环境保护措施（含扬尘整治费用，生产生活区水土保持等） |  | 1938.13
2 | 安全生产与文明工地通用措施项目中安全生产与文明工地（按实结算,按照省水利厅关于安全文明措施费使用管理办法》（苏水规[2017]2号）文件结算，按实结算，以投标价总额控制，投标人应提交安全文明施工费分解表。费率按2.5%计取，费率不可竞争 |  | 12113.33
3 | 临时工程（施工临时用房及施工仓库，临时生产管理及生活设施，办公设施等） |  | 4845.33
4 | 交通工程（施工进场道路及施工期清扫、加固、养护、维修等；场内交通道路修建与维护、拆除；现状道路因施工压坏补偿费；施工期治安维护和交通安全维护；承包人认为工程必器的其它交通工程费用等） |  | 2422.67
5 | 保险费（含建筑安装工程一切险、第三者责任险、工伤保险、安全生产责任险）；费率0.7%，凭票按实据结算，以投标价总额控制，费率不可竞争 |  | 3391.73
6 | 施工企业进退场费 |  | 5000
7 | 大型施工设备安拆费 |  | 5000
| 合计 |  | 34711.19
【新点水利软件江苏版 V10.3.6】

## 6 表2-5其他项目清单计价表
其他项目清单计价表
合同编号：0001 |  |  |  | 第1页 共1页
工程名称：小陈家、陈巷里、方家退林新建灌溉渠
序号 | 项目名称 |  | 金额（元） |  | 备注
1 | 预留金 |  | 45000 |  | 预留金45000元，不可竞争
| 合计 |  | 45000.00
【新点水利软件江苏版 V10.3.6】