## 1 封面
| 东蒋村东庄灌溉渠道新建工程 |  |  |  | 工程
招标人工程量清单格式
| 合同编号： |  | 0001
招 标 人： | [5 empty] | (单位盖章)
法定代表人 （或委托代理人）： |  |  |  |  | (签字并盖章)
中介机构法定代表人 （或委托代理人）： | [5 empty] | (签字并盖章)
造价工程师及注册证号： |  |  |  | （签字并盖执业专用章）
编 制 时 间： |  | 2025-05-28

## 2 表1-2建筑工程分类分项工程量清单（电子招投标用）
建筑工程分类分项工程量清单
合同编号：0001 | [7 empty] | 第1页 共3页
工程名称：东蒋村东庄灌溉渠道新建工程
序号 | 项目编码 | 项目名称 | 项目特征描述 | 项目工作内容 |  | 计量单位 | 工程数量 |  | 主要技术 条款编码 | 备注
1 | 50 | 水利工程 |  |  |  |  | 1
1.1 | 5001 | 水利建筑工程 |  |  |  |  | 1
1.1.1 | 500101002001 | 一般土方开挖 | 1、土方开挖，土壤类别综合考虑，挖土深度、部位综合考虑，含场内短驳及土方平衡后外运 |  |  | m3 | 3178.8
1.1.2 | 500103001001 | 一般土方填筑 | 1、素土回填，各部位压实度满足设计要求，含土源、土方内运，运距及土源自行考虑 |  |  | m3 | 1219.23
1.1.3 | 500105006001 | 新建渠道 | 1、新建砖砌渠，1.0*0.8m； 2、15cmC30混凝土底板（含模板）； 3、24cm厚M10水泥砂浆砌筑MU10砖渠身，2cm厚M10水泥砂浆粉刷； 4、每6米设置一道预制空心楼板横撑；每 6m 设缝，缝宽 2cm，以闭孔聚乙烯泡沫板填充； 5、具体做法详见设计图纸 |  |  | m | 1040
1.1.4 | 500105006003 | 新建渠道 | 1、新建砖砌渠，0.8*0.6m； 2、15cmC30混凝土底板（含模板）； 3、24cm厚M10水泥砂浆砌筑MU10砖渠身，2cm厚M10水泥砂浆粉刷； 4、每6米设置一道预制空心楼板横撑；每 6m 设缝，缝宽 2cm，以闭孔聚乙烯泡沫板填充； 5、具体做法详见设计图纸 |  |  | m | 120
【新点水利软件江苏版 V10.3.6】
建筑工程分类分项工程量清单
合同编号：0001 | [7 empty] | 第2页 共3页
工程名称：东蒋村东庄灌溉渠道新建工程
序号 | 项目编码 | 项目名称 | 项目特征描述 | 项目工作内容 |  | 计量单位 | 工程数量 |  | 主要技术 条款编码 | 备注
1.1.5 | 500105006002 | 加高渠道 | 1、加高渠道35cm； 2、24cm厚M10水泥砂浆砌筑MU10砖渠身，2cm厚M10水泥砂浆粉刷； 3、详见设计图纸 |  |  | m3 | 6.72
1.1.6 | 500114001002 | 新建管道 | 1、Φ500mmⅡ级承插钢筋混凝土预制涵管； 2、360°C30混凝土基础，含钢筋、模板等； 3、具体做法详见设计图纸 |  |  | m | 30
1.1.7 | 500114001003 | 节制闸 | 1、节制闸，预制成品节制闸； 2、0.66*0.75m闸门，含启闭机、墩、梁（闸槽）； 3、满足建设单位要求； 4、详见设计图纸 |  |  | 座 | 1
1.1.8 | 500114001010 | 节制闸 | 1、节制闸，预制成品节制闸； 2、0.86*0.95m闸门，含启闭机、墩、梁（闸槽）； 3、满足建设单位要求； 4、详见设计图纸 |  |  | 座 | 8
1.1.9 | 500114001004 | 放水口 | 1、DN200PE放水口，非穿路； 2、含管道及预制砼手提闸； 3、详见设计图纸 |  |  | 座 | 60
1.1.10 | 500114001007 | 下田涵 | 1、6米长DN500下田涵； 2、含管道、基础、包封、两端挡墙、钢筋模板等全部工作内容； 3、详见设计图纸 |  |  | 座 | 10
1.1.11 | 500114001008 | 过路涵 | 1、6米长DN500过路涵； 2、含管道、基础、包封、两端挡墙等全部工作内容； 3、路面层另计； 4、详见设计图纸 |  |  | 座 | 5
【新点水利软件江苏版 V10.3.6】
建筑工程分类分项工程量清单
合同编号：0001 | [7 empty] | 第3页 共3页
工程名称：东蒋村东庄灌溉渠道新建工程
序号 | 项目编码 | 项目名称 | 项目特征描述 | 项目工作内容 |  | 计量单位 | 工程数量 |  | 主要技术 条款编码 | 备注
1.1.12 | 500114001009 | 路面 | 1、下田涵及道路恢复路面； 2、素土夯实+5cm碎石垫层+15cmC30砼面层； 3、详见设计图纸 |  |  | m2 | 190.09
1.1.13 | 500114002005 | 拆除工程 | 1、原砼路面拆除； 2、含清理外运，运距及堆场自行考虑 |  |  | m3 | 15
1.1.14 | 500114002003 | 其他工程 | 1、各类材料场内二次搬运； 2、总价包干 |  |  | 项 | 1
1.1.15 | 500114002004 | 其他工程 | 1、施工现场清理各类杂树杂物； 2、总价包干 |  |  | 项 | 1
【新点水利软件江苏版 V10.3.6】

## 3 表1-3设备采购和安装工程分类分项工程量清单（电子招投标用
设备采购和安装工程分类分项工程量清单
合同编号：0001 | [7 empty] | 第1页 共1页
工程名称：东蒋村东庄灌溉渠道新建工程
序号 | 项目编码 | 项目名称 | 项目特征描述 | 项目工作内容 |  | 计量 单位 | 工程 数量 |  | 主要技术 条款编码 | 备注
【新点水利软件江苏版 V10.3.6】

## 4 表1-4措施项目清单
措施项目清单
工程名称：东蒋村东庄灌溉渠道新建工程 |  |  |  | 第1页 共1页
序号 | 项目名称 |  | 备注
1 | 环境保护措施（含扬尘整治费用，生产生活区水土保持等）
2 | 安全生产与文明工地通用措施项目中安全生产与文明工地（按实结算,按照省水利厅关于安全文明措施费使用管理办法》（苏水规[2017]2号）文件结算，按实结算，以投标价总额控制，投标人应提交安全文明施工费分解表。费率按2.5%计取，费率不可竞争
3 | 临时工程（施工临时用房及施工仓库，临时生产管理及生活设施，办公设施等）
4 | 交通工程（施工进场道路及施工期清扫、加固、养护、维修等；场内交通道路修建与维护、拆除；现状道路因施工压坏补偿费；施工期治安维护和交通安全维护；承包人认为工程必器的其它交通工程费用等）
5 | 保险费（含建筑安装工程一切险、第三者责任险、工伤保险、安全生产责任险）；费率0.7%，凭票按实据结算，以投标价总额控制，费率不可竞争
6 | 施工企业进退场费
7 | 大型施工设备安拆费
【新点水利软件江苏版 V10.3.6】

## 5 表1-5其他项目清单
其他项目清单
合同编号：0001 |  |  |  | 第1页 共1页
工程名称：东蒋村东庄灌溉渠道新建工程
序号 | 项目名称 |  | 备注
1 | 预留金 |  | 预留金100000元，不可竞争
【新点水利软件江苏版 V10.3.6】

## 6 安全文明措施费分解表
安全文明措施费分解表
合同编号：0001 | [7 empty] | 第1页 共2页
工程名称：东蒋村东庄灌溉渠道新建工程
序号 | 项目名称 | 计量单位 | 数量 | 单价（元） | 合价（元） |  | 备注
一 | 完善、改造和维护安全防护设施设备 | 项
1 | 现场临时用电防护 | 项 |  |  |  |  | 用电保护；高压区和用电危险区防护和围挡
2 | 洞口、临边防护 | 项 |  |  |  |  | 洞口、临边等危险部位防坠、防滑设施；临时防护盖板或围栏和隔离防护层
3 | 机械设备防护 | 项 |  |  |  |  | 钢防护网罩、防护挡板、防护栏杆等安全防护
4 | 高处作业防护 | 项 |  |  |  |  | 防止物体、人员坠落而设置的安全网、防护棚、防护栏杆、警戒线
5 | 交叉作业防护 | 项 |  |  |  |  | 平面、立面交叉作业时的防护
6 | 防火、防爆、防尘、防毒 | 项
7 | 防雷、防台风、防地质灾害 | 项
8 | 地下工程有害气体监测、通风 | 项
9 | 临时安全防护 | 项 |  |  |  |  | 围堰安全监测、防护，高脚手、高立模安全防护
10 | 安全警示标志 | 项 |  |  |  |  | 警告、提醒、指令、指示等标志、标牌；示警灯、报警闪光灯、夜间警示灯、照明灯
二 | 配备、维护、保养应急救援器材、设备和应急演练 | 项
1 | 配备、维护、保养应急救援器材、设备 | 项 |  |  |  |  | 应急救援器材、设备的配备、维护、保养和更新
2 | 应急演练 | 项
三 | 重大危险源和事故隐患评估、监控和整改 | 项
1 | 重大危险源评估、监控与管理 | 项
2 | 事故隐患排查、评估和整改 | 项
四 | 安全文明生产检查、评价、咨询和标准化建设 | 项 |  |  |  |  | 安全文明生产检查、评价、咨询和标准化建设持续改进等。不含企业安全生产标准化等级创建过程中给予咨询评价机构的评价咨询费用
五 | 配备和更新现场作业人员安全防护用品 | 项 |  |  |  |  | 必须配备的安全防护用品及对安全防护用品的正常损耗进行必要补充
六 | 安全文明生产宣传、教育、培训 | 项 |  |  |  |  | 安全文明宣传活动、标语、展板、音像、图片资料等；安全技术交底、安全操作规程培训、安全知识教育；知识竞赛、技能竞赛、专题会议；经验交流、现场观摩
七 | 安全文明生产适用的新技术、新标准、新工艺、新装备的推广应用 | 项
八 | 安全设施及特种设备检测检验 | 项
【新点水利软件江苏版 V10.3.6】
安全文明措施费分解表
合同编号：0001 | [7 empty] | 第2页 共2页
工程名称：东蒋村东庄灌溉渠道新建工程
序号 | 项目名称 | 计量单位 | 数量 | 单价（元） | 合价（元） |  | 备注
九 | 文明施工、生活设施和环境的改善、运行和维护 | 项
1 | 现场布置 | 项 |  |  |  |  | 现场围挡、五板一图、企业标志
2 | 办公和生活设施 | 项 |  |  |  |  | 施工现场办公、生活区与作业区分开设置，保持安全距离；设施符合卫生和安全要求；文体卫生设施配备
3 | 现场管理 | 项 |  |  |  |  | 场容场貌；工地地面硬化处理等；材料堆放；扬尘控制；垃圾清运；环境美化、绿化；现场保洁
十 | 其他与安全文明施工直接相关的内容 | 项 |  |  |  |  | 含廉政建设费用
总计
【新点水利软件江苏版 V10.3.6】