## 封面【标底】
工程造价标底书
| 建设单位： | 常州市新北区孟河中心小学
| 工程名称： | 通塑胶跑道翻新工程
结构类型：
建筑面积：
| 工程造价： | 499290.09 元
| 经济指标： | 元/平方
| 编制单位： | 常州晋德翔建设工程咨询有限公司
| 编 制 人： | 姚春华
证 书 号：
审核单位：
| 复 核 人： | 康晓璐
| 编制时间： | 2025-05-25

## 招标控制价【标底】
通塑胶跑道翻新工程
招 标 控 制 价
招标控制价： | （小写）499290.09
（大写）肆拾玖万玖仟贰佰玖拾元零玖分
招 标 人： | 常州市新北区孟河中心小学 | 工程造价 咨 询 人 | 常州晋德翔建设工程咨询有限公司
法定代表人 或其授权人： | 1 | 法定代表人 或其授权人： | 顾坚
编 制 人： | 姚春华 | 复 核 人： | 康晓璐
编制时间： | 2025-05-25 | 复核时间： | 2025-05-28

## 招标控制价汇总表【标底】
单位工程招标控制价汇总表
工程名称：通塑胶跑道翻新工程 |  | 标段： | 第 页共 页
序号 | 项目内容 | 金额 | 其中：暂估价
1 | 分部分项工程量清单 | 413890.9
1.1 | 人工费 | 21185.3
1.2 | 材料费 | 386350.7
1.3 | 施工机具使用费
1.4 | 未计价材料费
1.5 | 企业管理费 | 4236.6
1.6 | 利润 | 2118.3
2 | 措施项目 | 13699.78
2.1 | 单价措施项目费
2.2 | 总价措施项目费 | 13699.78
2.2.1 | 安全文明施工费 | 7491.42
3 | 其他项目 | 20000
3.1 | 其中：暂列金额 | 20000
3.2 | 其中：专业工程暂估价
3.3 | 其中：计日工
3.4 | 其中：总承包服务费
4 | 规费 | 10473.62
5 | 税金 | 41225.79
6 | 工程总价＝1+2+3+4-(甲供材料费+甲供设备费)/1.01+5 | 499290.09

## 分部分项工程量清单(清单+定额)【标底】
分部分项工程量清单
工程名称：通塑胶跑道翻新工程 |  |  | 标段： |  |  | 第 页共 页
序号 | 项目编码 | 项目名称 | 计量单位 | 工程数量 | 金额
[5 empty] | 综合单价 | 合价 | 其中:暂估价
1 | 041001001001 | 拆除原有塑胶面层【原塑胶铲除；原沟盖板拆除；原排水沟槽内杂物等清理；拆除清理方式、废料运距及专业处理费用自行考虑，此项包干，结算不调整】 | 项 | 1 | 22000 | 22000
2 | .独立费 | 拆除原有塑胶面层【原塑胶铲除；原沟盖板拆除；原排水沟槽内杂物等清理；拆除清理方式、废料运距及专业处理费用自行考虑，此项包干，结算不调整】 | 项 | 1 | 22000 | 22000
3 | 040203009001 | 塑胶跑道【塑胶颗粒掺和胶水，材料性能满足规范设计要求;颜色满足甲方要求；厚度10mm底层塑胶颗粒掺和胶水+3mm面层塑胶颗粒掺和胶水；采用喷涂施工工艺；按现行规范施工，接缝、整体性、耐磨性、平整度、抗滑值等指标满足规范、设计及甲方要求;所用材料需满足新国标GB36246-2018中小学合成材料面层运动场地标准;含原砼基层修复、打磨平整、功能区域划线】 | m2 | 3480 | 100 | 348000
4 | .独立费 | EPDM塑胶颗粒篮球场 | m2 | 1 | 100 | 100
5 | 040402016001 | 沟道盖板【EN124,C250级铸铁盖板安装；规格：300*500*20】 | m | 230 | 190.83 | 43890.9
6 | D6-810换 | 安装雨水井铸铁平篦 | 10套 | 0.2 | 954.12 | 190.82
|  | 合 计 |  |  |  | 413890.9

## 单价措施项目清单【标底】
单价措施项目清单
工程名称：通塑胶跑道翻新工程 |  |  | 标段： |  |  | 第 页共 页
序号 | 项目编码 | 项目名称 | 计量单位 | 工程数量 | 金额
[5 empty] | 综合单价 | 合价 | 其中:暂估价
1 | 041106001001 | 大型机械设备进出场及安拆 | 项
合 计

## 总价措施项目清单【标底】
总价措施项目清单与计价表
工程名称：通塑胶跑道翻新工程 |  | 标段： | 第 页共 页
序号 | 项目编码 | 项目名称 | 计算基础 | 费率 (%) | 金额 (元) | 调整费率 (%) | 调整后金额 (元) | 备注
1 | 041109001001 | 安全文明施工 |  | 100% | 7491.42
| 1 | 基本费 | 分部分项工程费+单价措施项目费-工程设备费 | 1.5% | 6208.36
| 2 | 扬尘污染防治增加费 | 分部分项工程费+单价措施项目费-工程设备费 | 0.31% | 1283.06
2 | 041109002001 | 夜间施工 | 分部分项工程费+单价措施项目费-工程设备费 | 0%
3 | 041109004001 | 冬雨季施工 | 分部分项工程费+单价措施项目费-工程设备费 | 0%
4 | 041109005001 | 行车行人干扰 | 分部分项工程费+单价措施项目费-工程设备费 | 0%
5 | 041109006001 | 地上、地下设施、建筑物的临时保护设施 | 分部分项工程费+单价措施项目费-工程设备费 | 0%
6 | 041109007001 | 已完工程及设备保护 | 分部分项工程费+单价措施项目费-工程设备费 | 0%
7 | 041109008001 | 临时设施 | 分部分项工程费+单价措施项目费-工程设备费 | 1.5% | 6208.36
8 | 041109009001 | 赶工措施 | 分部分项工程费+单价措施项目费-工程设备费 | 0%
9 | 041109010001 | 工程按质论价 | 分部分项工程费+单价措施项目费-工程设备费 | 0%
10 | 041109011001 | 建筑工人实名制费用 | 分部分项工程费+单价措施项目费-工程设备费 | 0%
11 | 041109015001 | 智慧工地费用 | 分部分项工程费+单价措施项目费-工程设备费 | 0%
12 | 041109016001 | 新冠疫情常态化防控 | 分部分项工程费+单价措施项目费-工程设备费 | 0%
|  | 合 计 |  |  | 13699.78

## 其他项目清单与计价汇总表【标底】
其他项目清单与计价汇总表
工程名称：通塑胶跑道翻新工程 |  | 标段： | 第 页共 页
序号 | 项目名称 | 金额(元) | 备注
1 | 暂列金额 | 20000
2 | 暂估价
2.1 | 材料暂估价
2.2 | 专业工程暂估价
3 | 计日工
4 | 总承包服务费
| 合 计 | 20000

## 暂列金额明细表【标底】
暂列金额明细表
工程名称：通塑胶跑道翻新工程 |  | 标段： | 第 页共 页
序号 | 项目名称 | 计量单位 | 暂定金额 (元) | 备注
1 | 暂列金 | 项 | 20000
| 合 计 |  | 20000

## 规费、税金项目清单与计价表【标底】
规费、税金项目计价表
工程名称：通塑胶跑道翻新工程 |  | 标段： | 第 页共 页
序号 | 项目名称 | 计算基础 | 计算基数 | 计算费率 (%) | 金额(元)
1 | 规费 | [1.1]+[1.2]+[1.3] | 10473.62 | 100% | 10473.62
1.1 | 社会保险费 | 分部分项工程费+措施项目费+其他项目费-工程设备费 | 447590.68 | 2.0% | 8951.81
1.2 | 住房公积金 | 分部分项工程费+措施项目费+其他项目费-工程设备费 | 447590.68 | 0.34% | 1521.81
1.3 | 环境保护税 | 分部分项工程费+措施项目费+其他项目费-工程设备费 | 447590.68 | 0%
2 | 税金 | 分部分项工程费+措施项目费+其他项目费+规费-(甲供材料费+甲供设备费)/1.01 | 458064.30 | 9% | 41225.79
| 合 计 |  |  |  | 51699.41