## 表－04 单位工程招标控制价汇总表
单位工程招标控制价汇总表
工程名称：孟河实验小学运动场东南侧围墙维修工程 |  | 标段：孟河实验小学运动场东南侧围墙维修工程 | 第 页共 页
序号 | 项目内容 | 金额 | 其中：暂估价
1 | 分部分项工程量清单 | 154560.82
1.1 | 人工费 | 45958.31
1.2 | 材料费 | 87509.87
1.3 | 施工机具使用费 | 2628.89
1.4 | 未计价材料费
1.5 | 企业管理费 | 12634.11
1.6 | 利润 | 5829.61
2 | 措施项目 | 12279.08
2.1 | 单价措施项目费 | 7514.08
2.2 | 总价措施项目费 | 4765
2.2.1 | 安全文明施工费 | 2771.48
3 | 其他项目
3.1 | 其中：暂列金额
3.2 | 其中：专业工程暂估价
3.3 | 其中：计日工
3.4 | 其中：总承包服务费
4 | 规费 | 7457.75
5 | 税金 | 15686.79
6 | 工程总价＝1+2+3+4-(甲供材料费+甲供设备费)/1.01+5 | 189984.44

## 表－08 分部分项工程和单价措施项目清单与计价表
分部分项工程和单价措施项目清单与计价表
工程名称：孟河实验小学运动场东南侧围墙维修工程 |  |  | 标段：孟河实验小学运动场东南侧围墙维修工程 |  |  | 第 页共 页
序号 | 项目编码 | 项目名称 | 项目特征 | 计量单位 | 工程数量 | 金额
[6 empty] | 综合单价 | 合价 | 其中:暂估价
| 0101 | 围墙工程 |  |  |  |  | 154560.82
1 | 011609002001 | 隔断隔墙拆除 | 拆除现状钢方管围墙，拆除利用; | m2 | 372 | 4.6 | 1711.2
2 | 011601001001 | 砖砌体拆除 | 拆除开裂倾斜实心砖围墙，包括面砖饰面总厚厚度30cm; 垃圾消纳; | m3 | 32.721 | 93.74 | 3067.27
3 | 010101003001 | 挖沟槽土方 | 三类土或杂填土，机械挖土，人工修坡; 挖土深度1.5M内; 现场预留回填土，余土外运投标单位自行考虑，结算不调整; | m3 | 20 | 106.66 | 2133.2
4 | 010103001001 | 回填方 | 压实系数不小于0.94; | m3 | 10 | 53.09 | 530.9
5 | 011602002001 | 钢筋混凝土构件拆除 | 拆除围墙内混凝土构造柱、压顶圈梁; | m3 | 8.571 | 482.71 | 4137.31
6 | 010401001001 | 砖基础 | 240*115*90砼砖、15级; 基坑; M7.5水泥砂浆; 防水砂浆1:1; | m3 | 5 | 748.89 | 3744.45
7 | 010501001001 | 垫层 | 商品砼C15; | m3 | 2 | 486.42 | 972.84
8 | 010401003001 | 实心砖墙 | MU10砼实心砖，M7.5混合砂浆砌围墙; 240厚; | m3 | 27.042 | 817.51 | 22107.11
9 | 010401009001 | 实心砖柱 | MU10 混凝土实心砖；规格240*115*53; 矩形柱; M7.5混合砂浆; | m3 | 8 | 917.12 | 7336.96
10 | 010503004001 | 圈梁 | 压顶圈梁120*240; 商品砼C25; | m3 | 6.428 | 605.7 | 3893.44
11 | 010502002001 | 构造柱 | 围墙构造柱; 商品砼C25; | m3 | 2.678 | 764.84 | 2048.24
12 | 010515001001 | 现浇构件钢筋 | 现浇砼构件圈梁钢筋φ12以内; | t | 0.905 | 5848.45 | 5292.85
13 | 010515001002 | 现浇构件钢筋 | 墙体加固钢筋; | t | 0.195 | 6717.39 | 1309.89
14 | 011201001001 | 墙面一般抹灰 | 砖柱，界面剂一道；耐碱网格布一道; 12厚1:3水泥砂浆底; 8厚1:2水泥砂浆面; 含柱顶; | ㎡ | 89.28 | 56.32 | 5028.25
15 | 011204003001 | 块料墙面 | 围墙表面贴200*50外墙面砖; 界面剂一道；耐碱网格布一道，15厚水泥砂浆刮糙；素水泥浆粘贴; 1：1水泥砂浆勾缝; | ㎡ | 228.78 | 231.91 | 53056.37
16 | 011406001001 | 抹灰面油漆 | 围墙表面批抗裂腻子，刷白色外墙弹性涂料; | ㎡ | 93.744 | 53.84 | 5047.18
17 | 010606009001 | 钢护栏 | 镀塑镀锌方管栅栏安装；高2m，6m一格; 热镀锌钢管80*80*2.5立柱（表面喷塑）膨胀螺栓固定于压顶圈梁面，20*20*1.5小立杆间距不大于110；40*40*2横杆上下各一根; | m2 | 72 | 130 | 9360
18 | 010606009002 | 钢护栏 | 镀塑镀锌方管栅栏安装；高2m，6m一格，利旧，重新喷塑; 新增加热镀锌钢管80*80*2.5立柱（表面喷塑）膨胀螺栓固定于压顶圈梁面; | m2 | 300 | 75 | 22500
19 | 040203009001 | 弹性面层 | EPDM透气型塑胶或与现状相同修复; 13mm; | m2 | 5 | 230 | 1150
20 | 040203007001 | 水泥混凝土 | 200厚碎石或碎砖垫层，100厚C25混凝土随打抹; | m2 | 2 | 66.68 | 133.36
|  | 合 计 |  |  |  |  | 154560.82
1 | 011701003001 | 里脚手架 | 围墙砌墙，栅栏安装脚手架; | m2 | 669.6 | 2.39 | 1600.34
2 | 011702003001 | 构造柱 | 木模; | m2 | 29.73 | 90.5 | 2690.57
3 | 011702008001 | 圈梁 | 木模; | m2 | 53.55 | 60.19 | 3223.17
|  | 合 计 |  |  |  |  | 7514.08

## 表－11 总价措施项目清单与计价表
总价措施项目清单与计价表
工程名称：孟河实验小学运动场东南侧围墙维修工程 |  |  |  | 标段：孟河实验小学运动场东南侧围墙维修工程 |  |  | 第 页共 页
序号 | 项目编码 | 项目名称 | 计算基础 | 费率 (%) | 金额 (元) | 调整费率 (%) | 调整后金额 (元) | 备注
1 | 011707001001 | 安全文明施工 |  | 100% | 2771.48
| 1 | 基本费 | 分部分项工程费+单价措施项目费-工程设备费 | 1.5% | 2431.12
| 2 | 扬尘污染防治增加费 | 分部分项工程费+单价措施项目费-工程设备费 | 0.21% | 340.36
2 | 011707002001 | 夜间施工 | 分部分项工程费+单价措施项目费-工程设备费 | 0
3 | 011707003001 | 非夜间施工 | 分部分项工程费+单价措施项目费-工程设备费 | 0
4 | 011707005001 | 冬雨季施工 | 分部分项工程费+单价措施项目费-工程设备费 | 0.18% | 291.73
5 | 011707006001 | 地上、地下设施、建筑物的临时保护设施 | 分部分项工程费+单价措施项目费-工程设备费 | 0%
6 | 011707007001 | 已完工程及设备保护 | 分部分项工程费+单价措施项目费-工程设备费 | 0
7 | 011707008001 | 临时设施 | 分部分项工程费+单价措施项目费-工程设备费 | 1.00% | 1620.75
8 | 011707009001 | 赶工措施 | 分部分项工程费+单价措施项目费-工程设备费 | 0%
9 | 011707010001 | 工程按质论价 | 分部分项工程费+单价措施项目费-工程设备费 | 0
10 | 011707011001 | 住宅分户验收 | 分部分项工程费+单价措施项目费-工程设备费 | 0%
11 | 011707012001 | 建筑工人实名制费用 | 分部分项工程费+单价措施项目费-工程设备费 | 0.05% | 81.04
12 | 011707015001 | 智慧工地费用 | 分部分项工程费+单价措施项目费-工程设备费 | 0
13 | 011707016001 | 新冠疫情常态化防控 | 分部分项工程费+单价措施项目费-工程设备费 | 0
|  | 合 计 |  |  | 4765

## 表－12 其他项目清单与计价汇总表
其他项目清单与计价汇总表
工程名称：孟河实验小学运动场东南侧围墙维修工程 |  | 标段：孟河实验小学运动场东南侧围墙维修工程 |  | 第 页共 页
序号 | 项目名称 | 金额 (元) | 结算金额 (元) | 备注
1 | 暂列金额
2 | 暂估价
2.1 | 材料暂估价
2.2 | 专业工程暂估价
3 | 计日工
4 | 总承包服务费
合 计

## 表－12－1 暂列金额明细表
暂列金额明细表
工程名称：孟河实验小学运动场东南侧围墙维修工程 |  | 标段：孟河实验小学运动场东南侧围墙维修工程 |  | 第 页共 页
序号 | 项目名称 | 计量单位 | 暂定金额 (元) | 备注
合 计

## 表－12－2 材料(工程设备)暂估单价及调整表
材料(工程设备)暂估单价及调整表
工程名称：孟河实验小学运动场东南侧围墙维修工程 |  |  |  |  | 标段：孟河实验小学运动场东南侧围墙维修工程 |  |  |  | 第 页共 页
序号 | 材料编码 | 材料(工程设备) 名称、规格、型号 | 计量 单位 | 数量 |  | 暂估(元) |  | 确认(元) |  | 差额±(元) |  | 备注
|  |  |  | 暂估 | 确认 | 单价 | 合价 | 单价 | 合价 | 单价 | 合价
合 计

## 表－12－3 专业工程暂估价及结算价表
专业工程暂估价及结算价表
工程名称：孟河实验小学运动场东南侧围墙维修工程 |  | 标段：孟河实验小学运动场东南侧围墙维修工程 | 第 页共 页
序号 | 工程名称 | 工程内容 | 暂估金额(元) | 结算金额(元) | 差额±(元) | 备注
合 计

## 表－12－4 计日工表
计日工表
工程名称：孟河实验小学运动场东南侧围墙维修工程 |  |  | 标段：孟河实验小学运动场东南侧围墙维修工程 |  |  | 第 页共 页
序号 | 项目名称 | 单位 | 暂定数量 | 实际数量 | 综合单价(元) | 合价(元)
[6 empty] | 暂定 | 实际
合 计

## 表－12－5 总承包服务费计价表
总承包服务费计价表
工程名称：孟河实验小学运动场东南侧围墙维修工程 |  | 标段：孟河实验小学运动场东南侧围墙维修工程 | 第 页共 页
序号 | 项目名称 | 项目价值 | 服务内容 | 计算基础 | 费率(%) | 金额(元)
合 计

## 表－13 规费、税金项目计价表
规费、税金项目计价表
工程名称：孟河实验小学运动场东南侧围墙维修工程 |  |  | 标段：孟河实验小学运动场东南侧围墙维修工程 |  | 第 页共 页
序号 | 项目名称 | 计算基础 | 计算基数 | 计算费率 (%) | 金额(元)
1 | 规费 | [1.1]+[1.2]+[1.3] | 7457.75 | 100% | 7457.75
1.1 | 社会保险费 | 分部分项工程费+措施项目费+其他项目费-工程设备费 | 166839.90 | 3.8% | 6339.92
1.2 | 住房公积金 | 分部分项工程费+措施项目费+其他项目费-工程设备费 | 166839.90 | 0.67% | 1117.83
1.3 | 环境保护税 | 分部分项工程费+措施项目费+其他项目费-工程设备费 | 166839.90 | 0%
2 | 税金 | 分部分项工程费+措施项目费+其他项目费+规费-(甲供材料费+甲供设备费)/1.01 | 174297.65 | 9% | 15686.79
| 合 计 |  |  |  | 23144.54

## 表－16 总价项目进度款支付分解表
总价项目进度款支付分解表
工程名称：孟河实验小学运动场东南侧围墙维修工程 |  |  |  | 标段：孟河实验小学运动场东南侧围墙维修工程 |  |  | 第 页共 页
序号 | 项目名称 | 总价金额(元) | 首次 支付 | 二次 支付 | 三次 支付 | 四次 支付 | 五次 支付
1 | 规费
2 | 社会保险费
3 | 住房公积金
4 | 环境保护税
5 | 税金

## 表－20 发包人提供材料和工程设备一览表
发包人提供材料和工程设备一览表
工程名称：孟河实验小学运动场东南侧围墙维修工程 |  |  |  | 标段：孟河实验小学运动场东南侧围墙维修工程 |  |  |  | 第 页共 页
序号 | 材料编码 | 材料(工程设备) 名称、规格、型号 | 单位 | 数量 | 单价(元) | 合价(元) | 交货方式 | 送达地点 | 备注
合 计