## 表－04 单位工程招标控制价汇总表
单位工程招标控制价汇总表
工程名称：荫沙村路灯改造工程 |  | 标段：荫沙村路灯改造工程 | 第 页共 页
序号 | 项目内容 | 金额 | 其中：暂估价
1 | 分部分项工程费 | 240000
1.1 | 人工费
1.2 | 材料费 | 240000
1.3 | 施工机具使用费
1.4 | 企业管理费
1.5 | 利润
2 | 措施项目 | 7968
2.1 | 单价措施项目费
2.2 | 总价措施项目费 | 7968
2.2.1 | 安全文明施工费 | 3120
3 | 其他项目
3.1 | 其中：暂列金额
3.2 | 其中：专业工程暂估价
3.3 | 其中：计日工
3.4 | 其中：总承包服务费
4 | 规费 | 6124.81
5 | 税金 | 22868.35
6 | 工程造价 | 276961.16
*7 | 下浮10%后的造价 | 249265.04

## 表－08 分部分项工程和单价措施项目清单与计价表
分部分项工程和单价措施项目清单与计价表
工程名称：荫沙村路灯改造工程 |  |  | 标段：荫沙村路灯改造工程 |  |  | 第 页共 页
序号 | 项目编码 | 项目名称 | 项目特征 | 计量单位 | 工程数量 | 金额
[6 empty] | 综合单价 | 合价 | 其中:暂估价
1 | 040805002001 | 中杆照明灯 | 太阳能路灯; 高度6米（上口径60 下口径130 厚度2.6，法兰：260/10 对角线260），靠臂60管0.7米，防护等级系数0.6，抗地震等级：7级，耐腐蚀性能:30年; 主功率：LED100W,色温6000K,整灯光效120LM/W，寿命50000小时以上，显示指数80以上，发光角度（偏光）150°*80°; 太阳能板：单晶硅100W,电池：锂电池90Ah3.2V及以上; 工作时间12个小时; 延时不得低于72小时; 含路灯号码牌、灯杆底部预埋件(钢板、加劲板、钢管、螺栓等)、漏电保护器、灯头连接线、灯头接线、挂线板、照明专用接线盒、防雷措施等全套组件; 满足现场施工及甲方使用要求; 含安装、调试、吊装机械施工及进退场费用; | 套 | 150 | 1400 | 210000
2 | 040503002001 | 混凝土支墩 | 路灯混凝土基础; 含挖填土方、混凝土浇筑、模板安拆、余方弃置、垃圾清运等全部工作; 具体做法根据现场实际需要综合考虑; 满足现场施工及甲方使用要求; | 个 | 150 | 200 | 30000
|  | 合 计 |  |  |  |  | 240000
合 计

## 表－11 总价措施项目清单与计价表
总价措施项目清单与计价表
工程名称：荫沙村路灯改造工程 |  |  |  | 标段：荫沙村路灯改造工程 |  |  | 第 页共 页
序号 | 项目编码 | 项目名称 | 计算基础 | 费率 (%) | 金额 (元) | 调整费率 (%) | 调整后金额 (元) | 备注
1 | 041109001001 | 安全文明施工 |  | 100% | 3120
| 1 | 基本费 | 分部分项工程费+单价措施项目费-工程设备费 | 1.2% | 2880
| 2 | 扬尘污染防治增加费 | 分部分项工程费+单价措施项目费-工程设备费 | 0.1% | 240
2 | 041109002001 | 夜间施工 | 分部分项工程费+单价措施项目费-工程设备费 | 0%
3 | 041109004001 | 冬雨季施工 | 分部分项工程费+单价措施项目费-工程设备费 | 0%
4 | 041109005001 | 行车行人干扰 | 分部分项工程费+单价措施项目费-工程设备费 | 0%
5 | 041109006001 | 地上、地下设施、建筑物的临时保护设施 | 分部分项工程费+单价措施项目费-工程设备费 | 0%
6 | 041109007001 | 已完工程及设备保护 | 分部分项工程费+单价措施项目费-工程设备费 | 0.02% | 48
7 | 041109008001 | 临时设施 | 分部分项工程费+单价措施项目费-工程设备费 | 2.00% | 4800
8 | 041109009001 | 赶工措施 | 分部分项工程费+单价措施项目费-工程设备费 | 0%
9 | 041109010001 | 工程按质论价 | 分部分项工程费+单价措施项目费-工程设备费 | 0%
10 | 041109011001 | 建筑工人实名制费用 | 分部分项工程费+单价措施项目费-工程设备费 | 0%
11 | 041109015001 | 智慧工地费用 | 分部分项工程费+单价措施项目费-工程设备费 | 0%
12 | 041109016001 | 新冠疫情常态化防控 | 分部分项工程费+单价措施项目费-工程设备费 | 0%
|  | 合 计 |  |  | 7968

## 表－12 其他项目清单与计价汇总表
其他项目清单与计价汇总表
工程名称：荫沙村路灯改造工程 |  | 标段：荫沙村路灯改造工程 |  | 第 页共 页
序号 | 项目名称 | 金额 (元) | 结算金额 (元) | 备注
1 | 暂列金额
2 | 暂估价
2.1 | 材料暂估价
2.2 | 专业工程暂估价
3 | 计日工
4 | 总承包服务费
合 计

## 表－13 规费、税金项目计价表
规费、税金项目计价表
工程名称：荫沙村路灯改造工程 |  |  | 标段：荫沙村路灯改造工程 |  | 第 页共 页
序号 | 项目名称 | 计算基础 | 计算基数 | 计算费率 (%) | 金额(元)
1 | 规费 | [1.1]+[1.2]+[1.3] | 6124.81 | 100% | 6124.81
1.1 | 社会保险费 | 分部分项工程费+措施项目费+其他项目费-工程设备费 | 247968.00 | 2.1% | 5207.33
1.2 | 住房公积金 | 分部分项工程费+措施项目费+其他项目费-工程设备费 | 247968.00 | 0.37% | 917.48
1.3 | 环境保护税 | 分部分项工程费+措施项目费+其他项目费-工程设备费 | 247968.00 | 0%
2 | 税金 | 分部分项工程费+措施项目费+其他项目费+规费-(甲供材料费+甲供设备费)/1.01 | 254092.81 | 9% | 22868.35
| 合 计 |  |  |  | 28993.16