## 扉－1 招标工程量清单扉页
| 润江村人居环境1222建设工程（大圩埭） |  | 工程
招标工程量清单
招 标 人： | 常州市新北区孟河镇润江村村民委员会 | 造价咨询人： | 常州市城投建设工程招标有限公司
| (单位盖章) |  | (单位盖章)
法定代表人 或其授权人： | / | 法定代表人 或其授权人： | 常建强
| (签字或盖章) |  | (签字或盖章)
编 制 人： | 王晓丽 | 复 核 人： | 刘海杰
| (造价人员签字盖专用章) |  | (造价人员签字盖专用章)
编 制 时 间： | 2025-06-26 | 复 核 时 间： | 2025-06-26

## 表－08 分部分项工程和单价措施项目清单与计价表
分部分项工程和单价措施项目清单与计价表
工程名称：市政工程 |  |  | 标段：润江村人居环境1222建设工程（大圩埭） |  |  | 第 页共 页
序号 | 项目编码 | 项目名称 | 项目特征 | 计量单位 | 工程数量 | 金额
[6 empty] | 综合单价 | 合价 | 其中:暂估价
1 | 050307009001 | 标志牌 | 入口村牌：1.4米宽*3米高; 1.2mm厚镀锌板+内置镀锌方管+人工打磨+高温工艺汽车烤漆+PVC文字; 含预埋件、挖土、回填土、土外运、C30基础、垫层、钢筋、模板、制作、安装等所有工作内容; 含二次深化设计费用; 满足甲方要求; | 个 | 1
2 | 050101007001 | 清表清杂 | 道路两侧、公交站小广场等清表清杂; 包含但不限于土以上部分的生活垃圾、建筑垃圾、废弃物、多余土方、碎砖石、杂草、小灌木、色块、杂树、树根等等; 清杂方案自行考虑，清杂垃圾清理、归堆并外运，外运方式、运距、废弃物处置自行考虑; 具体施工范围，需经甲方确认后，方可施工; 清单工程量按施工范围水平投影面积（不展开）计算，满足甲方要求; | m2 | 7000
3 | 050101007002 | 清表清杂 | 门前屋后杂物清理; 包含但不限于地面以上部分的生活垃圾、建筑垃圾、废弃物等等; 杂物清理方案自行考虑，垃圾清理、归堆并外运，外运方式、运距、废弃物处置自行考虑; 具体施工范围，需经甲方确认后，方可施工; 满足甲方要求; | m3 | 600
4 | 040103002001 | 缺方内运 | 外购素土，土质满足回填要求，土源及运距自行考虑; | m3 | 150
5 | 050307009002 | 公交站牌 | 原公交站小广场：原公交站牌拆除; 投标单位自行踏勘现场，根据现状情况充分考虑全部拆除内容，且应满足后续施工要求; 拆除垃圾、归堆、装车、清理、外运；运输方式、运距及处置自行考虑; | 个 | 1
6 | 050307009003 | 公交站台 | 公交站台：长6.5米*宽1.5米*高2.5米; 钢柱，镀锌方管100*150*5.0，Q235B级钢; 钢梁，镀锌方管100*100/150*5.0，Q235B级钢; 镀锌方管龙骨，规格综合考虑; 外包2.5mm厚氟碳铝板，颜色综合考虑; 硅酮耐候密封胶、泡沫棒勾缝，含类连接件、折边、主辅材; 铝合金装饰条，100×100×2铝合金方管（氟碳喷涂），间距100，镀锌角钢基层专用角码固定; 成品休闲坐凳，1500长*400宽*450高，热镀锌钢材一体焊接成形，灰色氟碳漆，塑木凳面，膨胀螺栓固定; 宣传位，具体做法由投标单位二次深化设计并满足甲方要求，二次深化设计费包含在综合单价中; 含预埋件、挖土、回填土、土外运、基础、垫层、钢筋、模板、制作、安装等所有工作内容; | 个 | 1
7 | 040205012001 | 围栏 | 菜地围栏1，高度400mm; DN51(壁厚0.6mm)镀锌钢管，竹纹漆饰面; DN25(壁厚0.4mm)镀锌钢管，竹纹漆饰面; DN19(壁厚0.35mm)镀锌钢管，竹纹漆饰面; 5号镀锌铆钉固定; 200*200*200mm C20混凝土基础@2400; 100mm厚C15混凝土垫层; 砌筑200mm高MU15砼砖; 20厚1:2.5水泥砂浆粉刷; 外侧+顶面贴60*240通体劈开外墙砖; 含模板、钢筋等所有工作内容; 具体施工范围，需经甲方确认后，方可施工，满足甲方要求; | m | 500
8 | 040205012002 | 围栏 | 菜地围栏2，露出地面高度1500mm; DN50(壁厚2.5mm)镀锌钢管，竹纹漆饰面; DN32(壁厚1.5mm)镀锌钢管，竹纹漆饰面; 5号镀锌铁丝捆扎固定; 500*500*400mm C20混凝土基础@2000; 含开挖土、回填土、外运土、模板、钢筋、简易门预留及制作等所有工作内容; 具体施工范围，需经甲方确认后，方可施工，满足甲方要求; | m | 400
9 | 041001001001 | 拆除 | 路面改造范围内的拆除（包括沥青砼层、砼层、水泥稳定碎石、灰土等半刚性层、碎石垫层、铺装面层、各种砼障碍物、砖石砌体、侧平石、检查井、雨水口、井框盖等所有障碍物）; 满足后续施工的要求，含锯缝机锯缝、结构物破碎，垃圾清理归堆，不含废料外运; 具体施工范围，需经甲方确认后，方可施工，满足甲方要求; | m3 | 90
10 | 040103002002 | 余方弃置 | 拆除垃圾，装车外运，含挖装，弃场、运距自行考虑; | m3 | 90
11 | 040701001001 | 场地平整 | 素土夯实，夯实系数≥93%; 满足甲方要求; | m2 | 300
12 | 040202011001 | 碎石 | 150厚，碎石垫层; | m2 | 300
13 | 040203007001 | 水泥混凝土 | 150厚，C30砼; 含模板、养生、切缝、灌缝、伸缩缝等; 满足甲方要求; | m2 | 300
14 | 040203007002 | 水泥混凝土 | 30厚，1:2.5水泥砂浆; | m2 | 300
15 | 040205018001 | 警示柱 | 原道路警示柱扶正; 局部进行迁移，迁移至甲方指定位置，并安装到位; 含所有工作内容; 具体施工范围，需经甲方确认后，方可施工，满足甲方要求; | 项 | 1
16 | 040205018002 | 警示柱 | 道口标柱; Φ89*4.5*1200mm电焊钢管，表面用红、白反光漆; 道口标柱采用IV类反光膜; 图示C25水泥砼基础，含土方挖、填、运; 具体要求详见设计图纸; | 根 | 20
17 | 050102001001 | 苗木修剪 | 修剪建设单位指定灌木，地径综合考虑; 修剪后需满足现场及建设单位要求; 含修剪产生的废弃物外运; | 株 | 20
18 | 050102001002 | 苗木修剪 | 修剪建设单位指定乔木，胸径综合考虑; 修剪后需满足现场及建设单位要求; 含修剪产生的废弃物外运; | 株 | 60
19 | 050102002001 | 栽植灌木 | 红叶石楠球; 高度100-120cm; 冠幅120cm; 紧密光球，不脱脚，球径为修剪后尺寸; 养护期2年; | 株 | 200
20 | 050102002002 | 栽植灌木 | 金桂; 高度250-300cm,冠幅250cm; 树形完整，无偏冠，姿态优美，不脱脚; 养护期2年; | 株 | 15
21 | 050102002003 | 栽植灌木 | 红枫; 地径8cm; 高度150-200cm,冠幅200-250cm; 树形完整，无偏冠，姿态优美; 养护期2年; | 株 | 15
22 | 050102002004 | 栽植灌木 | 红叶碧桃; 地径8cm; 高度150-200cm,冠幅200-250cm; 树形完整，无偏冠，姿态优美; 养护期2年; | 株 | 15
23 | 050307009004 | 宣传栏 | 宣传栏; 具体施工方案由投标单位自行考虑; 含二次深化设计费用; 满足甲方要求; | 项 | 1
24 | 020910007001 | 墙边彩画 | 墙面彩绘; 含原墙面清理，局部基层修补; 具体施工方案由投标单位自行考虑; 含二次深化设计费用; 满足甲方要求; | m2 | 120
25 | 011608002001 | 铲除涂料面 | 原有墙面、顶面，面层腻子、涂料铲除并清理干净，厚度综合; 拆除垃圾清理、归堆、外运，外运方式、运距及废弃场处置自行考虑; | m2 | 500
26 | 011407001001 | 墙面喷刷涂料 | 外墙涂料（包含但不限于凸出墙面线条、顶棚、檐口侧面、等所有需做涂料的部位）; 满刮2厚柔性耐水腻子找平; 抗碱封底漆一遍; 拉毛弹性外墙涂料两遍,涂料颜色综合考虑; 满足技术规范要求，腻子和涂料遍数、涂料工艺、分割缝、滴水线等做法均需在投标报价中自行考虑；彩色外墙涂料不区分各种颜色，按统一价格计算，投标单位自行考虑分色及色彩不同原材料价格的差异，结算时综合单价不再调整; 外墙腻子不区分材料种类，由投标单位自行考虑各材料种类之间的价格差异，结算时综合单价不再调整; | ㎡ | 500
合 计
1 | 041106001001 | 大型机械设备进出场及安拆 |  | 项 | 1
2 | 041104003001 | 施工护栏 | 彩钢板围挡：高度1.8米，需满足现场施工需要（含横管、竖管、支撑及基础等所有费用），设置贴反光膜等; 满足相应规范、文件及我市城市长效管理要求(仅计量新建围挡，施工过程中的周转和迁移自行考虑); | m | 60
合 计

## 表－11 总价措施项目清单与计价表
总价措施项目清单与计价表
工程名称：市政工程 |  |  |  | 标段：润江村人居环境1222建设工程（大圩埭） |  |  | 第 页共 页
序号 | 项目编码 | 项目名称 | 计算基础 | 费率 (%) | 金额 (元) | 调整费率 (%) | 调整后金额 (元) | 备注
1 | 041109001001 | 安全文明施工 |  | 100%
| 1 | 基本费 | 分部分项工程费+单价措施项目费-工程设备费 | 1.5%
| 2 | 扬尘污染防治增加费 | 分部分项工程费+单价措施项目费-工程设备费 | 0.31%
2 | 041109002001 | 夜间施工 | 分部分项工程费+单价措施项目费-工程设备费
3 | 041109004001 | 冬雨季施工 | 分部分项工程费+单价措施项目费-工程设备费
4 | 041109005001 | 行车行人干扰 | 分部分项工程费+单价措施项目费-工程设备费
5 | 041109006001 | 地上、地下设施、建筑物的临时保护设施 | 分部分项工程费+单价措施项目费-工程设备费
6 | 041109007001 | 已完工程及设备保护 | 分部分项工程费+单价措施项目费-工程设备费
7 | 041109008001 | 临时设施 | 分部分项工程费+单价措施项目费-工程设备费
8 | 041109009001 | 赶工措施 | 分部分项工程费+单价措施项目费-工程设备费
9 | 041109010001 | 工程按质论价 | 分部分项工程费+单价措施项目费-工程设备费 | 0%
10 | 041109011001 | 建筑工人实名制费用 | 分部分项工程费+单价措施项目费-工程设备费
11 | 041109015001 | 智慧工地费用 | 分部分项工程费+单价措施项目费-工程设备费
12 | 041109016001 | 新冠疫情常态化防控 | 分部分项工程费+单价措施项目费-工程设备费
合 计

## 表－12 其他项目清单与计价汇总表
其他项目清单与计价汇总表
工程名称：市政工程 |  | 标段：润江村人居环境1222建设工程（大圩埭） |  | 第 页共 页
序号 | 项目名称 | 金额 (元) | 结算金额 (元) | 备注
1 | 暂列金额 | 30000
2 | 暂估价
2.1 | 材料暂估价
2.2 | 专业工程暂估价
3 | 计日工
4 | 总承包服务费
合 计

## 表－12－1 暂列金额明细表
暂列金额明细表
工程名称：市政工程 |  | 标段：润江村人居环境1222建设工程（大圩埭） |  | 第 页共 页
序号 | 项目名称 | 计量单位 | 暂定金额 (元) | 备注
1 | 暂列金额 | 项 | 30000
| 合 计 |  | 30000

## 表－13 规费、税金项目计价表
规费、税金项目计价表
工程名称：市政工程 |  |  | 标段：润江村人居环境1222建设工程（大圩埭） |  | 第 页共 页
序号 | 项目名称 | 计算基础 | 计算基数 | 计算费率 (%) | 金额(元)
1 | 规费 | [1.1]+[1.2]+[1.3] |  | 100%
1.1 | 社会保险费 | 分部分项工程费+措施项目费+其他项目费-工程设备费 |  | 2.0%
1.2 | 住房公积金 | 分部分项工程费+措施项目费+其他项目费-工程设备费 |  | 0.34%
1.3 | 环境保护税 | 分部分项工程费+措施项目费+其他项目费-工程设备费 |  | 0%
2 | 税金 | 分部分项工程费+措施项目费+其他项目费+规费-(甲供材料费+甲供设备费)/1.01 |  | 9%
合 计