## 表－08 分部分项工程和单价措施项目清单与计价表
分部分项工程和单价措施项目清单与计价表
工程名称：新华村河口圩新建厂房工程（一期） |  |  | 标段：新华村河口圩新建厂房工程（一期） |  |  | 第 页共 页
序号 | 项目编码 | 项目名称 | 项目特征 | 计量单位 | 工程数量 | 金额
[6 empty] | 综合单价 | 合价 | 其中:暂估价
1 | 010101002001 | 挖一般土方 | 挖基础土方; 挖土深度1.5M内,人工修边坡; 土方堆场及运距自行考虑(工程量按计价量计); | m3 | 1095.84
2 | 010101003001 | 挖沟槽土方 | 机械挖各类土方; 挖土深度1.5M内,人工修边坡; 土方堆场及运距自行考虑(工程量按计价量计); | m3 | 279.84
3 | 010103001001 | 回填方 | 基槽回填土; 土源及运距自行考虑; (工程量按计价量计); | m3 | 1019.04
4 | 010501001001 | 垫层 | C20砼垫层 | m3 | 61.97
5 | 010402001001 | 砌块墙 | 240厚煤矸石烧结砖,M7.5预拌混合砂浆; | m3 | 110.82
6 | 010503001001 | 基础梁 | C30砼基础梁地坑支撑梁; | m3 | 55.08
7 | 010501003001 | 独立基础 | C30砼独立柱基; | m3 | 207.2
8 | 010501003002 | 独立基础 | C40微膨胀细石砼; | m3 | 1.2
9 | 010502001001 | 矩形柱 | C15砼包裹柱脚 | m3 | 3
10 | 010502001002 | 矩形柱 | C30砼矩形柱; | m3 | 29.77
11 | 010502002001 | 构造柱 | C25砼构造柱; | m3 | 9.62
12 | 010503004001 | 圈梁 | C25砼圈梁; | m3 | 5.06
13 | 010515001001 | 现浇构件钢筋 | 现浇混凝土构件新Ⅲ级钢筋,直径Φ12MM以内 | t | 8.035
14 | 010515001002 | 现浇构件钢筋 | 现浇混凝土构件新Ⅲ级钢筋,直径Φ25MM以内 | t | 18.642
15 | 010516002001 | 预埋铁件 | 预埋铁件制作及安装; 预埋件锚板采用Q355B钢,锚筋采用HRB400级,严禁采用冷加工钢筋 | t | 3.847
16 | 010516001001 | 螺栓 | M16螺栓（含螺帽）制作、安装 | 套 | 504
17 | 010516001002 | 螺栓 | M20螺栓（含螺帽）制作、安装 | 套 | 228
18 | 010516001003 | 螺栓 | M24螺栓（含螺帽）制作、安装 | 套 | 28
19 | 010516001004 | 螺栓 | M27螺栓（含螺帽）制作、安装 | 套 | 342
20 | 011611001001 | 拆除 | 钢结构厂房保护性拆钢柱、钢梁、镀锌彩钢板、墙板等一切工作内容; 拆除物归堆; 所有废弃物交由建设单位处理 | m2 | 5500
21 | 011611001002 | 安装 | 钢结构厂房保护性拆钢柱、钢梁、镀锌彩钢板、墙板、包含所有辅材（螺丝、螺帽、胶水、铆钉）等一切工作内容 | m2 | 5500
22 | 011611001003 | 外运 | 钢结构厂房（钢柱、钢梁、镀锌彩钢板、墙板）等拆除后外运（保护性）; 拆除后墙板洞口用铆钉,再打防水胶 | m2 | 5500
23 | 010901002001 | 型材屋面 | 屋面:单层彩钢板 | ㎡ | 5640.47
24 | 010606011001 | 钢板天沟 | 镀锌钢板天沟制作与安装; | t | 2.482
25 | 010807001001 | 金属（塑钢、断桥）窗 | 铝合金平开窗; 型材壁厚外窗壁厚不小于1.4mm,内窗壁厚不小于1.4mm; 标准附框及干法安装; 含制作、安装、五金等所有工作内容; 型材具体的型号由承包人自行考虑，但需满足相应的规范要求，结算不另增加费用; 其他详见图纸要求; | m2 | 806.4
26 | 010802001001 | 金属（塑钢）门 | 成品钢制门; 含制作、安装、油漆、五金等所有工作内容; 其他详见图纸要求; | m2 | 60
27 | 010603002001 | 空腹钢柱 | 钢柱:Q235B钢材,Sa2.5级标准; 钢构件经除锈处理后应喷涂底漆一遍,铁红C53-31醇酸防锈漆,而后面漆一遍,灰色C04-42醇酸调和漆; 含制作、安装及运输等一切费用,详细做法详见图纸 | t | 0.652
28 | 010603002002 | 空腹钢柱 | 钢柱(利旧的钢材)安装: | t | 5.864
29 | 010606002001 | 钢檩条 | 屋面、墙面钢檩条; Q235B钢材,Sa2.5级标准; 钢构件经除锈处理后应喷涂底漆一遍,铁红C53-31醇酸防锈漆,而后面漆一遍,灰色C04-42醇酸调和漆; 含制作、安装及运输等一切费用,详细做法详见图纸 | t | 15
30 | 010604002001 | 钢吊车梁 | 吊车两台10吨,梁利旧安装; 连接点及涂料缺失部分进行涂料修补 | 项 | 1
31 | 010606001001 | 钢支撑、钢拉条 | 柱间支撑:Q235B钢材,Sa2.5级标准; 钢构件经除锈处理后应喷涂底漆一遍,铁红C53-31醇酸防锈漆,而后面漆一遍,灰色C04-42醇酸调和漆; 含制作、安装及运输等一切费用,详细做法详见图纸 | t | 2.073
32 | 010606001002 | 钢支撑、钢拉条 | 系杆:Q235B钢材,Sa2.5级标准; 钢构件经除锈处理后应喷涂底漆一遍,铁红C53-31醇酸防锈漆,而后面漆一遍,灰色C04-42醇酸调和漆; 含制作、安装及运输等一切费用,详细做法详见图纸 | t | 2.176
33 | 010606001003 | 钢支撑、钢拉条 | 水平支撑:Q235B钢材,Sa2.5级标准; 钢构件经除锈处理后应喷涂底漆一遍,铁红C53-31醇酸防锈漆,而后面漆一遍,灰色C04-42醇酸调和漆; 含制作、安装及运输等一切费用,详细做法详见图纸 | t | 2.454
34 | 010607005001 | 砌块墙钢丝网加固 | 柱、梁、墙交接处镀锌钢丝网; | ㎡ | 69.12
35 | 011201001001 | 墙面一般抹灰 | 内墙:12厚1:1:6水泥石灰砂浆打底; 8厚1:0.3:3水泥石灰砂浆粉面; | ㎡ | 217.04
36 | 011204003001 | 块料墙面 | 刷界面剂一道; 12厚1:3水泥砂浆打底扫毛; 8厚聚合物水泥防水砂浆（玻纤网格布一道）; 面砖饰面(随贴随刷界面剂); 专用勾缝剂勾缝; | ㎡ | 376.62
37 | 011406001001 | 抹灰面油漆 | 乳胶漆二度（颜色甲方指定） | ㎡ | 217.04
38 | 010602001001 | 钢屋架 | 所有钢材抛丸除锈处理（钢结构骨架檩条等）; 含油漆（一底两面）详细做法详见图纸 | 项 | 1
39 | 011101003001 | 细石混凝土楼地面 | 清除原有耕植土（含平整场地）,素土分层夯实(夯实系数≥0.94); 150厚碎石垫层(碎石粒径≤32),M5水泥砂浆灌注至缝隙密实; 150厚C25细石混凝土垫层; 50厚C25细石混凝土随打随抹平 | ㎡ | 5500
合 计
1 | 011701001001 | 综合脚手架 | 脚手架费用 | m2 | 1
2 | 011705001001 | 大型机械设备进出场及安拆 |  | 项 | 1
3 | 011702001001 | 基础 | 混凝土垫层 复合木模板 | m2 | 127.28
4 | 011702001002 | 基础 | 现浇各种柱基、桩承台 复合木模板; | m2 | 329.76
5 | 011702005001 | 基础梁 | 基础梁 复合木模板; | m2 | 366.86
6 | 011702002001 | 矩形柱 | 矩形柱 复合木模板; | m2 | 184.88
7 | 011702003001 | 构造柱 | 构造柱 复合木模板; | m2 | 111.2
8 | 011702008001 | 圈梁 | 圈梁、地坑支撑梁 复合木模板; | m2 | 54.86
合 计

## 表－11 总价措施项目清单与计价表
总价措施项目清单与计价表
工程名称：新华村河口圩新建厂房工程（一期） |  |  |  | 标段：新华村河口圩新建厂房工程（一期） |  |  | 第 页共 页
序号 | 项目编码 | 项目名称 | 计算基础 | 费率 (%) | 金额 (元) | 调整费率 (%) | 调整后金额 (元) | 备注
1 | 011707001001 | 安全文明施工 |  | 100%
| 1 | 基本费 | 分部分项工程费+单价措施项目费-工程设备费 | 3.1%
| 2 | 扬尘污染防治增加费 | 分部分项工程费+单价措施项目费-工程设备费 | 0.31%
2 | 011707002001 | 夜间施工 | 分部分项工程费+单价措施项目费-工程设备费
3 | 011707003001 | 非夜间施工 | 分部分项工程费+单价措施项目费-工程设备费
4 | 011707005001 | 冬雨季施工 | 分部分项工程费+单价措施项目费-工程设备费
5 | 011707007001 | 已完工程及设备保护 | 分部分项工程费+单价措施项目费-工程设备费
6 | 011707006001 | 地上、地下设施、建筑物的临时保护设施 | 分部分项工程费+单价措施项目费-工程设备费
7 | 011707008001 | 临时设施 | 分部分项工程费+单价措施项目费-工程设备费
8 | 011707009001 | 赶工措施 | 分部分项工程费+单价措施项目费-工程设备费
9 | 011707010001 | 工程按质论价 | 分部分项工程费+单价措施项目费-工程设备费 | 0%
10 | 011707011001 | 住宅分户验收 | 分部分项工程费+单价措施项目费-工程设备费
11 | 011707012001 | 建筑工人实名制费用 | 分部分项工程费+单价措施项目费-工程设备费
12 | 011707015001 | 智慧工地费用 | 分部分项工程费+单价措施项目费-工程设备费
13 | 011707016001 | 新冠疫情常态化防控 | 分部分项工程费+单价措施项目费-工程设备费
合 计

## 表－12 其他项目清单与计价汇总表
其他项目清单与计价汇总表
工程名称：新华村河口圩新建厂房工程（一期） |  | 标段：新华村河口圩新建厂房工程（一期） |  | 第 页共 页
序号 | 项目名称 | 金额 (元) | 结算金额 (元) | 备注
1 | 暂列金额
2 | 暂估价
2.1 | 材料暂估价
2.2 | 专业工程暂估价
3 | 计日工
4 | 总承包服务费
合 计

## 表－12－1 暂列金额明细表
暂列金额明细表
工程名称：新华村河口圩新建厂房工程（一期） |  | 标段：新华村河口圩新建厂房工程（一期） |  | 第 页共 页
序号 | 项目名称 | 计量单位 | 暂定金额 (元) | 备注
合 计

## 表－13 规费、税金项目计价表
规费、税金项目计价表
工程名称：新华村河口圩新建厂房工程（一期） |  |  | 标段：新华村河口圩新建厂房工程（一期） |  | 第 页共 页
序号 | 项目名称 | 计算基础 | 计算基数 | 计算费率 (%) | 金额(元)
1 | 规费 | [1.1]+[1.2]+[1.3] |  | 100%
1.1 | 社会保险费 | 分部分项工程费+措施项目费+其他项目费-工程设备费 |  | 3.2%
1.2 | 住房公积金 | 分部分项工程费+措施项目费+其他项目费-工程设备费 |  | 0.53%
1.3 | 环境保护税 | 分部分项工程费+措施项目费+其他项目费-工程设备费 |  | 0%
2 | 税金 | 分部分项工程费+措施项目费+其他项目费+规费-(甲供材料费+甲供设备费)/1.01 |  | 9%
合 计