## 分部分项工程量清单【招标】
分部分项工程量清单
工程名称：薛家镇吕墅小学厕所新建工程-安装 |  |  | 标段：薛家镇吕墅小学厕所新建工程 |  |  | 第 页共 页
序号 | 项目编码 | 项目名称 | 计量单位 | 工程数量 | 金额
[5 empty] | 综合单价 | 合价 | 其中:暂估价
| . | 电气
1 | 030404017001 | 配电箱【公共照明配电箱AL;非标箱;箱顶离地1.8m明装;详见设计;】 | 台 | 1
2 | 030411001001 | 配管【进户管;镀锌钢管SC50;埋地敷设;工程量暂估;】 | m | 30
3 | 030411001002 | 配管【镀锌钢管SC20;砖混结构暗配;含开槽及修补;】 | m | 80
4 | 030411001003 | 配管【镀锌钢管SC32;砖混结构暗配;含开槽及修补;】 | m | 3.8
5 | 030408001001 | 电力电缆【进户电缆;YJV-5*10;工程量暂估;】 | m | 50
6 | 030411004001 | 配线【管内穿线;WDZ-BYJ-2.5;】 | m | 438.2
7 | 030404031001 | 小电器【压铜接线端子10;】 | 个 | 10
8 | 030404031002 | 小电器【无端子接线2.5;】 | 个 | 9
9 | 030412001001 | 普通灯具【吸顶灯;LED灯,1x18W;吸顶安装;】 | 套 | 27
10 | 030404034001 | 照明开关【单联单控开关;】 | 个 | 2
11 | 030404034002 | 照明开关【双联单控开关;】 | 个 | 3
12 | 030404034003 | 照明开关【三联单控开关;】 | 个 | 3
13 | 030404034004 | 照明开关【四联单控开关;】 | 个 | 1
14 | 030404035001 | 插座【五孔插座;】 | 个 | 2
15 | 030404031003 | 小电器【残疾人呼叫按钮;】 | 个 | 4
16 | 030404031004 | 小电器【残疾人呼叫声光报警器带干电池(安全特低电压);】 | 个 | 1
17 | 030411006001 | 接线盒【金属接线盒 暗装;】 | 个 | 39
18 | 030411006002 | 接线盒【金属开关盒 暗装;】 | 个 | 18
19 | 030409008001 | 等电位端子箱、 测试板【局部等电位箱LEB;】 | 台 | 2
20 | 030409008002 | 等电位端子箱、 测试板【总等电位箱MEB;】 | 台 | 1
21 | 030409003001 | 避雷引下线【防雷引下线;利用柱主筋引下;】 | m | 55.8
22 | 030409003002 | 避雷引下线【柱主筋与圈梁钢筋焊接;】 | 处 | 6
23 | 030409008003 | 等电位端子箱、 测试板【测试点;断接卡子制作安装;】 | 块 | 1
24 | 030409004001 | 均压环【基础接地;利用圈梁钢筋接地;】 | m | 35.8
25 | 030409005001 | 避雷网【屋面接闪带;接闪带采用φ10热镀锌圆钢;】 | m | 37.3
26 | 030409002001 | 接地母线【户内接地母线;-40x4热镀锌扁钢;】 | m | 7.5
27 | 030414011001 | 接地装置【接地网调试;】 | 系统 | 1
| . | 给排水
28 | 031001006001 | 塑料管【自来水入户管;PP-R给水管DN65;PN1.6Mpa;热熔连接(含管件);水压试验、消毒、冲洗;工程量暂估;】 | m | 15
29 | 031001006002 | 塑料管【PP-R给水管DN65;PN1.6Mpa;热熔连接(含管件);水压试验、消毒、冲洗;】 | m | 5.5
30 | 031001006003 | 塑料管【PP-R给水管DN50;PN1.6Mpa;热熔连接(含管件);水压试验、消毒、冲洗;】 | m | 8.5
31 | 031001006004 | 塑料管【PP-R给水管DN40;PN1.6Mpa;热熔连接(含管件);水压试验、消毒、冲洗;】 | m | 15.2
32 | 031001006005 | 塑料管【PP-R给水管DN32;PN1.6Mpa;热熔连接(含管件);水压试验、消毒、冲洗;】 | m | 19.2
33 | 031001006006 | 塑料管【PP-R给水管DN25;PN1.6Mpa;热熔连接(含管件);水压试验、消毒、冲洗;】 | m | 16
34 | 031001006007 | 塑料管【PP-R给水管DN20;PN1.6Mpa;热熔连接(含管件);水压试验、消毒、冲洗;】 | m | 16.5
35 | 031001006008 | 塑料管【PP-R给水管DN15;PN1.6Mpa;热熔连接(含管件);水压试验、消毒、冲洗;】 | m | 45
36 | 031001006009 | 塑料管【室内;排水;UPVC管(含管件);DN50;零件粘接;管道闭水试验;】 | m | 21.6
37 | 031001006010 | 塑料管【室内;排水;UPVC管(含管件);DN75;零件粘接;管道闭水试验;】 | m | 13.2
38 | 031001006011 | 塑料管【室内;排水;UPVC管(含管件);DN100;零件粘接;管道闭水试验;】 | m | 22.1
39 | 031001006012 | 塑料管【室内;排水;UPVC管(含管件);DN150;零件粘接;管道闭水试验;】 | m | 30
40 | 031001006013 | 塑料管【室内;雨水;UPVC管(含管件);DN75;零件粘接;管道灌水试验;侧入式雨水斗安装;】 | m | 7.2
41 | 030413002001 | 凿（压）槽【给水管墙面开槽DN20以内;含修补;】 | m | 48
42 | 031003003001 | 焊接法兰 阀门【闸阀DN65;法兰连接;】 | 个 | 1
43 | 031003003002 | 焊接法兰 阀门【止回阀DN65;法兰连接;】 | 个 | 1
44 | 031003001001 | 螺纹阀门【铜截止阀;DN50;螺纹连接;】 | 个 | 2
45 | 031003001002 | 螺纹阀门【铜截止阀;DN32;螺纹连接;】 | 个 | 1
46 | 031003013001 | 水表【螺纹水表（含表前阀）LXS-40;螺纹连接;】 | 个 | 1
47 | 010401011001 | 砖检查井【砖砌矩形水表井;内径800*500*800深;C15混凝土垫层10cm厚;1:2水泥砂浆内粉刷;含C250钢纤维井盖井座安装;做法参考05S502P42、43;】 | 座 | 1
48 | 031004006001 | 大便器【蹲便器;含冲洗阀等配件;】 | 组 | 7
49 | 031004006002 | 大便器【残疾人坐便器;含角阀、软管等配件;】 | 组 | 1
50 | 031004007001 | 小便器【残疾人小便器;含冲洗、软管等配件;】 | 组 | 1
51 | 031004003001 | 洗脸盆【立柱盆;含台盆龙头、角阀、软管、下水等配件;】 | 组 | 1
52 | 031004013001 | 大、小便槽 自动冲洗水箱 【小便槽自动冲水水箱3.8L;含冲洗阀、软管、下水管等配件;】 | 套 | 3
53 | 031004013002 | 大、小便槽 自动冲洗水箱 【大便槽自动冲水水箱30L;含冲洗阀、软管、下水管等配件;】 | 套 | 4
54 | 031004013003 | 大、小便槽 自动冲洗水箱 【大便槽自动冲水水箱48L;含冲洗阀、软管、下水管等配件;】 | 套 | 2
55 | 031004014001 | 给、排水附（配）件【不锈钢水龙头DN15;】 | 个 | 10
56 | 031004014002 | 给、排水附（配）件【不锈钢地漏DN50;】 | 个 | 9
57 | 031004014003 | 给、排水附（配）件【清扫口DN50;】 | 个 | 1
58 | 031004014004 | 给、排水附（配）件【清扫口DN75;】 | 个 | 1
59 | 031004014005 | 给、排水附（配）件【清扫口DN100;】 | 个 | 4
60 | 031002003001 | 套管【穿墙穿楼板钢套管制作、安装;DN50;】 | 个 | 3
61 | 031002003002 | 套管【穿墙穿楼板钢套管制作、安装;DN80;】 | 个 | 2
62 | 031002003003 | 套管【穿墙穿楼板钢套管制作、安装;DN150;】 | 个 | 1
63 | 031002003004 | 套管【穿墙穿楼板钢套管制作、安装;DN200;】 | 个 | 6
64 | 031002003005 | 套管【刚性防水套管制作、安装;DN80;】 | 个 | 1
65 | 031002003006 | 套管【刚性防水套管制作、安装;DN100;】 | 个 | 2
66 | 031002003007 | 套管【刚性防水套管制作、安装;DN200;】 | 个 | 2
67 | 010101007001 | 管沟土方【人工挖管沟土方;管沟深度详见设计要求;】 | m3 | 18.6
68 | 010103001001 | 回填方【管沟松填回填土;】 | m3 | 18.6
| . | 通风
69 | 030702001001 | 碳钢通风 管道【镀锌钢板;矩形;周长800mm以内;板厚δ=0.5mm;支架,法兰制安;咬口连接或铆接;】 | ㎡ | 22.8
70 | 030702001002 | 碳钢通风 管道【镀锌钢板;矩形;周长2000mm以内;板厚δ=0.5mm;支架,法兰制安;咬口连接或铆接;】 | ㎡ | 20
71 | 030702008001 | 柔性软风管【柔性夹筋软风管安装;D110;】 | m | 12
72 | 030108003001 | 轴流通风机【天花板用管道式换气扇BLD10-34自带止回阀;风量300m3/h;静压185Pa;电量0.05kW;电机检查接线;详细参数见设计;】 | 台 | 12
73 | 030703001001 | 碳钢阀门【风管止回阀400×250;】 | 个 | 2
74 | 030703001002 | 碳钢阀门【70℃防烟防火阀400×250;】 | 个 | 2
75 | 030704001001 | 通风工程检测、调试【通风、防排烟工程检测、调试;含漏光测试，漏风测试，强度测试;】 | 系统 | 1
| . | 卫生间改造
76 | 030404033001 | 风扇【卫生间换气扇安装;含软管安装D110、外墙机械开孔D110、不锈钢防雨罩安装;】 | 台 | 6
合 计

## 单价措施项目清单【招标】
单价措施项目清单
工程名称：薛家镇吕墅小学厕所新建工程-安装 |  |  | 标段：薛家镇吕墅小学厕所新建工程 |  |  | 第 页共 页
序号 | 项目编码 | 项目名称 | 计量单位 | 工程数量 | 金额
[5 empty] | 综合单价 | 合价 | 其中:暂估价
1 | 031301017001 | 脚手架搭拆 | 项 | 1
2 | @ | 第 4 册脚手搭拆费 | 元 | 1
3 | @ | 第 7 册脚手搭拆费 | 元 | 1
4 | @ | 第 10 册脚手搭拆费 | 元 | 1
合 计

## 总价措施项目清单【招标】
总价措施项目清单与计价表
工程名称：薛家镇吕墅小学厕所新建工程-安装 |  | 标段：薛家镇吕墅小学厕所新建工程 | 第 页共 页
序号 | 项目编码 | 项目名称 | 计算基础 | 费率 (%) | 金额 (元) | 调整费率 (%) | 调整后金额 (元) | 备注
1 | 031302001001 | 安全文明施工 |  | 100%
| 1 | 基本费 | 分部分项工程费+单价措施项目费-工程设备费 | 1.5%
| 2 | 扬尘污染防治增加费 | 分部分项工程费+单价措施项目费-工程设备费 | 0.21%
2 | 031302002001 | 夜间施工 | 分部分项工程费+单价措施项目费-工程设备费 | 0.0%
3 | 031302003001 | 非夜间施工 | 分部分项工程费+单价措施项目费-工程设备费 | 0.0%
4 | 031302005001 | 冬雨季施工 | 分部分项工程费+单价措施项目费-工程设备费 | 0.09%
5 | 031302006001 | 已完工程及设备保护 | 分部分项工程费+单价措施项目费-工程设备费 | 0.05%
6 | 031302008001 | 临时设施 | 分部分项工程费+单价措施项目费-工程设备费 | 1.30%
7 | 031302009001 | 赶工措施 | 分部分项工程费+单价措施项目费-工程设备费 | 0.0%
8 | 031302010001 | 工程按质论价 | 分部分项工程费+单价措施项目费-工程设备费 | 0.0%
9 | 031302011001 | 住宅分户验收 | 分部分项工程费+单价措施项目费-工程设备费 | 0.0%
10 | 031302012001 | 建筑工人实名制费用 | 分部分项工程费+单价措施项目费-工程设备费 | 0.0%
11 | 031302015001 | 智慧工地费用 | 分部分项工程费+单价措施项目费-工程设备费 | 0.0%
12 | 031302016001 | 新冠疫情常态化防控 | 分部分项工程费+单价措施项目费-工程设备费 | 0.0%
合 计

## 其他项目清单与计价汇总表【招标】
其他项目清单与计价汇总表
工程名称：薛家镇吕墅小学厕所新建工程-安装 |  | 标段：薛家镇吕墅小学厕所新建工程 | 第 页共 页
序号 | 项目名称 | 金额(元) | 备注
1 | 暂列金额
2 | 暂估价
2.1 | 材料暂估价
2.2 | 专业工程暂估价
3 | 计日工
4 | 总承包服务费
合 计

## 规费、税金项目清单与计价表【招标】
规费、税金项目计价表
工程名称：薛家镇吕墅小学厕所新建工程-安装 |  | 标段：薛家镇吕墅小学厕所新建工程 | 第 页共 页
序号 | 项目名称 | 计算基础 | 计算基数 | 计算费率 (%) | 金额(元)
1 | 规费 | [1.1]+[1.2]+[1.3] | 1978.63 | 100%
1.1 | 社会保险费 | 分部分项工程费+措施项目费+其他项目费-工程设备费 | 70164.15 | 2.4%
1.2 | 住房公积金 | 分部分项工程费+措施项目费+其他项目费-工程设备费 | 70164.15 | 0.42%
1.3 | 环境保护税 | 分部分项工程费+措施项目费+其他项目费-工程设备费 | 70164.15 | 0%
2 | 税金 | 分部分项工程费+措施项目费+其他项目费+规费-(甲供材料费+甲供设备费)/1.01 | 76762.78 | 9%
合 计