## 表－08 分部分项工程和单价措施项目清单与计价表
分部分项工程和单价措施项目清单与计价表
工程名称：装饰工程 |  |  | 标段：魏村中心幼儿园教室改造工程 |  |  | 第 页共 页
序号 | 项目编码 | 项目名称 | 项目特征 | 计量单位 | 工程数量 | 金额
[6 empty] | 综合单价 | 合价 | 其中:暂估价
| 一 | 活动室+卧室+教室办公区
1 | 011606001001 | 楼地面龙骨及饰面拆除 | 拆除木地板; 垃圾清理归堆至场内指定堆放点后统一外运，运距、弃场及建渣消纳费自行考虑; | m2 | 324.72
2 | 011610001001 | 木门窗拆除 | 木门及门框拆除; 垃圾清理归堆至场内指定堆放点后统一外运，运距、弃场及建渣消纳费自行考虑; | 樘 | 3
3 | 011615001001 | 开孔（打洞） | 原有门洞扩大，含切割、拆除、清运、混凝土加强门框支模、浇筑、粉面等所有工作内容; | 个 | 3
4 | 011104002001 | 竹、木（复合）地板 | 复合强化地板，含泡沫地垫等所有工作内容; | ㎡ | 324.72
5 | 011105005001 | 木质踢脚线 | 100mm高实木复合地板踢脚线固定安装; | m | 170.55
6 | 011207001001 | 墙面装饰板 | 原墙面贴8mm厚聚酯纤维吸音板(含基层打底找平); | ㎡ | 197.64
7 | 011502001001 | 金属装饰线 | 304不锈钢护角线固定安装; | m | 248.25
8 | 011407001001 | 墙面喷刷涂料 | 原墙面局部腻子修补、整体打磨，封闭底漆一遍，环保乳胶漆面漆二遍; 垃圾清理归堆至场内指定堆放点后统一外运，运距、弃场及建渣消纳费自行考虑; | ㎡ | 203.985
9 | 011407002001 | 天棚喷刷涂料 | 原梁面局部腻子修补、整体打磨，封闭底漆一遍，环保乳胶漆面漆二遍; 垃圾清理归堆至场内指定堆放点后统一外运，运距、弃场及建渣消纳费自行考虑; | ㎡ | 42.84
10 | 011302001001 | 吊顶天棚 | Φ8mm全丝杆天棚吊筋; 50系列轻钢龙骨固定; 9.5mm厚石膏板面层; 901胶白水泥腻子及环保乳胶漆各两遍; 复杂吊顶; | ㎡ | 307.53
11 | 011304002001 | 送风口、回风 口 | 筒灯孔，直径综合考虑; | 个 | 141
12 | 010810001001 | 窗帘（杆） | 遮阳卷帘，样式需符合建设单位要求; 工程量按窗洞净面积计量; 含窗帘轨; | ㎡ | 63.45
13 | 010801001001 | 木质门 | 成品木门制作安装，含门楣、门边框、门锁、铰链、合页、门吸等所有工作内容; | m2 | 26.235
14 | 010801002001 | 木门套 | 细木工板打底，免漆板木饰面门套覆面，展宽450mm; | m | 18
15 | 011501008001 | 木壁柜 | 生态板制作电视柜，长4.4m，高2.5m; 样式需符合建设单位要求; 工程量按正投影面积计量; | m2 | 33
16 | 011501003001 | 衣柜 | 生态板制作衣柜，含门板、层板、背板、五金件等所有工作内容; 样式需符合建设单位要求; 工程量按正投影面积计量; | m2 | 23.76
17 | 011501001001 | 书桌 | 生态板制作书桌; 长1m,高0.8m,宽0.55m; | 套 | 3
18 | 011501001002 | 书桌 | 生态板制作书桌; 长2.6m,高0.8m,宽0.6m; | 套 | 3
19 | 011501014001 | 吧台 | 3m(长)*0.6m(宽)茶吧台，18mm厚人造石台面，免漆板柜体，烤漆柜门，石材面开孔，含钢骨架; 1m(长)*0.8m(高)+2m(长)*0.65m(高)高低组合; | m | 9
| 二 | 洗漱间
20 | 011605001001 | 平面块料拆除 | 拆除地砖地坪; 垃圾清理归堆至场内指定堆放点后统一外运，运距、弃场及建渣消纳费自行考虑; | m2 | 25.2
21 | 011605002001 | 立面块料拆除 | 拆除墙砖墙面; 垃圾清理归堆至场内指定堆放点后统一外运，运距、弃场及建渣消纳费自行考虑; | m2 | 80.907
22 | 010904002001 | 楼（地）面 涂膜防水 | 聚氨酯防水涂料二~三遍（1.5mm厚）; | ㎡ | 35.64
23 | 011102003001 | 块料楼地面 | 30mm厚干硬性水泥砂浆结合层; 600mm×600mm灰色水磨石瓷砖(CT-01); | ㎡ | 25.2
24 | 011204003001 | 块料墙面 | 12mm厚水泥砂浆刮糙,干粉型粘结剂粘贴; 300mm×600mm浅灰色水磨石瓷砖(CT-03); | ㎡ | 80.907
25 | 011302001002 | 吊顶天棚 | Φ8mm全丝杆天棚吊筋; 50系列轻钢龙骨固定; 0.8mm厚白色集成铝扣板吊顶安装; | ㎡ | 25.2
26 | 011501010001 | 厨房吊柜 | 生态板制作吊柜，长2.2m，高0.65m，宽0.4m; 含柜门、层板、背板、五金件等所有工作内容; 规格样式需符合建设单位要求; | m2 | 4.29
| 三 | 卫生间
27 | 011601001001 | 砖砌体拆除 | 拆除砖砌蹲坑; 垃圾清理归堆至场内指定堆放点后统一外运，运距、弃场及建渣消纳费自行考虑; | m3 | 2.16
28 | 011605001002 | 平面块料拆除 | 拆除地砖地坪; 垃圾清理归堆至场内指定堆放点后统一外运，运距、弃场及建渣消纳费自行考虑; | m2 | 14.4
29 | 011605002002 | 立面块料拆除 | 拆除墙砖墙面; 垃圾清理归堆至场内指定堆放点后统一外运，运距、弃场及建渣消纳费自行考虑; | m2 | 85.947
30 | 011609002001 | 隔断隔墙拆除 | 拆除蹲坑隔断板(含垃圾清运费); 总价包干,结算时不作调整; | 项 | 1
31 | 010401012001 | 零星砌砖 | 砖砌蹲坑:MU10混凝土标准砖; M5水泥砂浆砌筑; | m3 | 2.16
32 | 010904002002 | 楼（地）面 涂膜防水 | 聚氨酯防水涂料二~三遍（1.5mm厚）; | ㎡ | 35.64
33 | 011102003002 | 块料楼地面 | 30mm厚干硬性水泥砂浆结合层; 600mm×600mm灰色水磨石瓷砖(CT-01); | ㎡ | 25.2
34 | 011204003002 | 块料墙面 | 12mm厚水泥砂浆刮糙,干粉型粘结剂粘贴; 300mm×600mm浅灰色水磨石瓷砖(CT-03); | ㎡ | 85.947
35 | 011302001003 | 吊顶天棚 | Φ8mm全丝杆天棚吊筋; 50系列轻钢龙骨固定; 0.8mm厚白色集成铝扣板吊顶安装; | ㎡ | 25.2
36 | 011210005001 | 成品隔断 | 蹲坑隔断（大）：18mm厚抗倍特板；含门板、隔断板、门锁、五金配件等所有工作内容; 规格样式需符合建设单位要求; | 间 | 3
37 | 011210005002 | 成品隔断 | 蹲坑隔断（小）：18mm厚抗倍特板；含门板、隔断板、门锁、五金配件等所有工作内容; 规格样式需符合建设单位要求; | 间 | 9
38 | 011210005003 | 成品隔断 | 小便斗隔断：18mm厚抗倍特板；含五金配件等所有工作内容; 颜色需符合甲方要求,高度详见图纸; | 片 | 9
| 四 | 走廊
39 | 011606001002 | 楼地面龙骨及饰面拆除 | 拆除原PVC地胶; 垃圾清理归堆至场内指定堆放点后统一外运，运距、弃场及建渣消纳费自行考虑; | m2 | 703.058
40 | 011103004001 | 塑料卷材楼地面 | 水泥基自流平界面剂一道，5mm厚水泥基自流平找平；2.0mm厚PVC地胶面层; | ㎡ | 703.058
41 | 011106002001 | 块料楼梯面层 | 楼梯踏步金属防滑条固定安装; | m | 176.6
42 | 011207001002 | 墙面装饰板 | 定制异形理念墙; 洞洞板格栅板吸音板组合,含墙面修补，墙板收边等所有工作内容; 具体样式需符合建设单位要求; 工程量按组合板的最长×最高尺寸以面积计量; | ㎡ | 42.82
43 | 011501006001 | 书柜 | 现有书柜改色，颜色由建设单位确定; 总价包干，结算时不作调整; | 项 | 1
合 计
1 | 011701006001 | 脚手架 | 脚手架搭设方式自行考虑; 总价包干,结算时不作调整; | 项 | 1
2 | 011703001001 | 垂直运输 | 垂直运输方式自行考虑; 总价包干,结算时不作调整; | 项 | 1
合 计

## 表－11 总价措施项目清单与计价表
总价措施项目清单与计价表
工程名称：装饰工程 |  |  |  | 标段：魏村中心幼儿园教室改造工程 |  |  | 第 页共 页
序号 | 项目编码 | 项目名称 | 计算基础 | 费率 (%) | 金额 (元) | 调整费率 (%) | 调整后金额 (元) | 备注
1 | 011707001001 | 安全文明施工 |  | 100%
| 1 | 基本费 | 分部分项工程费+单价措施项目费-工程设备费 | 1.7%
| 2 | 扬尘污染防治增加费 | 分部分项工程费+单价措施项目费-工程设备费 | 0.22%
2 | 011707002001 | 夜间施工 | 分部分项工程费+单价措施项目费-工程设备费
3 | 011707003001 | 非夜间施工 | 分部分项工程费+单价措施项目费-工程设备费
4 | 011707005001 | 冬雨季施工 | 分部分项工程费+单价措施项目费-工程设备费
5 | 011707007001 | 已完工程及设备保护 | 分部分项工程费+单价措施项目费-工程设备费
6 | 011707006001 | 地上、地下设施、建筑物的临时保护设施 | 分部分项工程费+单价措施项目费-工程设备费
7 | 011707008001 | 临时设施 | 分部分项工程费+单价措施项目费-工程设备费
8 | 011707009001 | 赶工措施 | 分部分项工程费+单价措施项目费-工程设备费
9 | 011707010001 | 工程按质论价 | 分部分项工程费+单价措施项目费-工程设备费 | 0%
10 | 011707011001 | 住宅分户验收 | 分部分项工程费+单价措施项目费-工程设备费
11 | 011707012001 | 建筑工人实名制费用 | 分部分项工程费+单价措施项目费-工程设备费
12 | 011707015001 | 智慧工地费用 | 分部分项工程费+单价措施项目费-工程设备费
13 | 011707016001 | 新冠疫情常态化防控 | 分部分项工程费+单价措施项目费-工程设备费
合 计

## 表－12 其他项目清单与计价汇总表
其他项目清单与计价汇总表
工程名称：装饰工程 |  | 标段：魏村中心幼儿园教室改造工程 |  | 第 页共 页
序号 | 项目名称 | 金额 (元) | 结算金额 (元) | 备注
1 | 暂列金额
2 | 暂估价
2.1 | 材料暂估价
2.2 | 专业工程暂估价
3 | 计日工
4 | 总承包服务费
合 计

## 表－13 规费、税金项目计价表
规费、税金项目计价表
工程名称：装饰工程 |  |  | 标段：魏村中心幼儿园教室改造工程 |  | 第 页共 页
序号 | 项目名称 | 计算基础 | 计算基数 | 计算费率 (%) | 金额(元)
1 | 规费 | [1.1]+[1.2]+[1.3] |  | 100%
1.1 | 社会保险费 | 分部分项工程费+措施项目费+其他项目费-工程设备费 |  | 2.4%
1.2 | 住房公积金 | 分部分项工程费+措施项目费+其他项目费-工程设备费 |  | 0.42%
1.3 | 环境保护税 | 分部分项工程费+措施项目费+其他项目费-工程设备费 |  | 0%
2 | 税金 | 分部分项工程费+措施项目费+其他项目费+规费-(甲供材料费+甲供设备费)/1.01 |  | 9%
合 计