## 单位工程费用汇总表【预算】
单位工程费用汇总表
工程名称：景观工程 |  |  | 第 页共 页
序号 | 项目内容 | 金额 | 其中：暂估价
1 | 分部分项工程量清单 | 39300
1.1 | 人工费
1.2 | 材料费 | 39300
1.3 | 施工机具使用费
1.4 | 未计价材料费
1.5 | 企业管理费
1.6 | 利润
2 | 措施项目 | 868.53
2.1 | 单价措施项目费
2.2 | 总价措施项目费 | 868.53
2.2.1 | 安全文明施工费 | 475.53
3 | 其他项目
3.1 | 其中：暂列金额
3.2 | 其中：专业工程暂估价
3.3 | 其中：计日工
3.4 | 其中：总承包服务费
4 | 规费 | 1546.49
5 | 税金 | 3754.35
6 | 工程总价＝1+2+3+4-(甲供材料费+甲供设备费)/1.01+5 | 45469.37

## 分部分项工程量清单【预算】
分部分项工程量清单
工程名称：景观工程 |  |  | 标段：魏村中心幼儿园教室改造工程 |  |  | 第 页共 页
序号 | 项目编码 | 项目名称 | 计量单位 | 工程数量 | 金额
[5 empty] | 综合单价 | 合价 | 其中:暂估价
| 1 |  |  |  |  | 14300
1 | 050307009001 | 标志牌【"舞台美陈";12mm不锈钢烤漆折弯焊接，底座高15CM，厚度25CM，宽度190CM，底座需加万向轮;立体文字造型高55CM，厚度5cm；造型总高70CM，内置镀锌管骨架，双面可见；;】 | 组 | 1 | 4000 | 4000
2 | 050307009002 | 标志牌【"花园向阳路1号";1mm不锈钢烤漆折弯焊接，内置2MM厚，30*30MM热镀锌方管支撑柱，刷黑色防锈漆，预埋露出高10CM，立体文字厚度5CM，宽度35CM，高度40CM，加预埋造型总高75CM；双面可见；;】 | 组 | 1 | 2500 | 2500
3 | 050307009003 | 标志牌【"花园右侧文字造型";1mm不锈钢烤漆折弯焊接，内置30MM镀锌方管支撑柱，刷黑色防锈漆，预埋露出高80CM，立体文字厚度5CM，宽度35CM，高度40CM，加预埋造型总高150CM；双面可见；;】 | 组 | 1 | 6300 | 6300
4 | 050307009004 | 标志牌【"花园右侧后部校标";1mm不锈钢烤漆折弯焊接，内置2MM厚，30*30MM热镀锌方管支撑柱，刷黑色防锈漆，预埋露出高100CM，立体文字厚度5CM，宽度35CM，高度40CM，加预埋造型总高170CM；双面可见；;】 | 组 | 1 | 1500 | 1500
| 2 |  |  |  |  | 15000
5 | 050102008001 | 栽植花卉【雨林植物类/庭院植物类/水生植物等各类观赏性灌木及花卉点缀;具体规格参数及数量等详见植物物料表;总价包干结算时不作调整;】 | 项 | 1 | 15000 | 15000
| 3 |  |  |  |  | 10000
6 | 050303008001 | 定制户外装饰雨棚【平面尺寸2.4米×3.5米，高2.5米，100×100镀锌管框架;100×60镀锌管网面，骨架表面氟碳漆喷涂、木纹漆饰面;彩色阳光板覆盖，含展示架;含深化设计费，需符合建设单位要求;】 | 项 | 1 | 10000 | 10000
|  | 合 计 |  |  |  | 39300

## 单价措施项目清单【预算】
单价措施项目清单
工程名称：景观工程 |  |  | 标段：魏村中心幼儿园教室改造工程 |  |  | 第 页共 页
序号 | 项目编码 | 项目名称 | 计量单位 | 工程数量 | 金额
[5 empty] | 综合单价 | 合价 | 其中:暂估价
合 计

## 总价措施项目清单【预算】
总价措施项目清单与计价表
工程名称：景观工程 | [6 empty] | 第 页共 页
序号 | 项目编码 | 项目名称 | 计算基础 | 费率 (%) | 金额 (元) | 调整费率 (%) | 调整后金额 (元) | 备注
1 | 050405001001 | 安全文明施工 |  | 100% | 475.53
| 1 | 基本费 | 分部分项工程费+单价措施项目费-工程设备费 | 1.0% | 393
| 2 | 扬尘污染防治增加费 | 分部分项工程费+单价措施项目费-工程设备费 | 0.21% | 82.53
2 | 050405002001 | 夜间施工 | 分部分项工程费+单价措施项目费-工程设备费 | 0.08% | 31.44
3 | 050405003001 | 非夜间施工 | 分部分项工程费+单价措施项目费-工程设备费 | 0%
4 | 050405005001 | 冬雨季施工 | 分部分项工程费+单价措施项目费-工程设备费 | 0.18% | 70.74
5 | 050405006001 | 反季节栽植影响措施 | 分部分项工程费+单价措施项目费-工程设备费 | 0%
6 | 050405007001 | 地上、地下设施、建筑物的临时保护设施 | 分部分项工程费+单价措施项目费-工程设备费 | 0%
7 | 050405008001 | 已完工程及设备保护 | 分部分项工程费+单价措施项目费-工程设备费 | 0.1% | 39.3
8 | 050405009001 | 临时设施 | 分部分项工程费+单价措施项目费-工程设备费 | 0.6% | 235.8
9 | 050405010001 | 赶工措施 | 分部分项工程费+单价措施项目费-工程设备费 | 0%
10 | 050405011001 | 工程按质论价 | 分部分项工程费+单价措施项目费-工程设备费 | 0%
11 | 050405012001 | 建筑工人实名制费用 | 分部分项工程费+单价措施项目费-工程设备费 | 0.04% | 15.72
12 | 050405015001 | 智慧工地费用 | 分部分项工程费+单价措施项目费-工程设备费 | 0%
13 | 050405016001 | 新冠疫情常态化防控 | 分部分项工程费+单价措施项目费-工程设备费 | 0%
|  | 合 计 |  |  | 868.53

## 其他项目清单与计价汇总表【预算】
其他项目清单与计价汇总表
工程名称：景观工程 |  |  | 第 页共 页
序号 | 项目名称 | 金额(元) | 备注
1 | 暂列金额
2 | 暂估价
2.1 | 材料暂估价
2.2 | 专业工程暂估价
3 | 计日工
4 | 总承包服务费
合 计

## 规费、税金项目清单与计价表【预算】
规费、税金项目计价表
工程名称：景观工程 |  |  |  | 第 页共 页
序号 | 项目名称 | 计算基础 | 计算基数 | 计算费率 (%) | 金额(元)
1 | 规费 | [1.1]+[1.2]+[1.3] | 1546.49 | 100% | 1546.49
1.1 | 社会保险费 | 分部分项工程费+措施项目费+其他项目费-工程设备费 | 40168.53 | 3.3% | 1325.56
1.2 | 住房公积金 | 分部分项工程费+措施项目费+其他项目费-工程设备费 | 40168.53 | 0.55% | 220.93
1.3 | 环境保护税 | 分部分项工程费+措施项目费+其他项目费-工程设备费 | 40168.53 | 0%
2 | 税金 | 分部分项工程费+措施项目费+其他项目费+规费-(甲供材料费+甲供设备费)/1.01 | 41715.02 | 9% | 3754.35
| 合 计 |  |  |  | 5300.84

## 承包人供应主要材料一览表【预算】
单位工程承包人供应材料一览表
工程名称：景观工程 | [6 empty] | 第 页共 页
序号 | 材料编码 | 材料名称 | 规格型号等特殊要求 | 单位 | 单价(元) | 数量 | 合价(元) | 备注
1 | .独立费 | 舞台美陈 |  | 组 | 4000 | 1 | 4000
2 | .独立费 | 花园向阳路1号 |  | 组 | 2500 | 1 | 2500
3 | .独立费 | 花园右侧文字造型 |  | 组 | 6300 | 1 | 6300
4 | .独立费 | 定制户外装饰雨棚 |  | 项 | 10000 | 1 | 10000
5 | .独立费 | 花园右侧后部校标 |  | 组 | 1500 | 1 | 1500
6 | .独立费 | 栽植花卉 |  | 项 | 15000 | 1 | 15000
|  | 合 计 |  |  |  |  | 39300