## 表－08 分部分项工程和单价措施项目清单与计价表
分部分项工程和单价措施项目清单与计价表
工程名称：安装工程 |  |  | 标段：魏村中心幼儿园教室改造工程 |  |  | 第 页共 页
序号 | 项目编码 | 项目名称 | 项目特征 | 计量单位 | 工程数量 | 金额
[6 empty] | 综合单价 | 合价 | 其中:暂估价
| 001 | 普通教室电路改造（三个）
1 | 030404017001 | 配电箱 | PZ30箱; 1AL1; 挂墙安装; 含端子接线 | 台 | 3
2 | 030411001001 | 配管 | 刚性阻燃管 DN20mm; 敷设高度及方式综合考虑 | m | 578.9
3 | 030411001002 | 配管 | 镀锌钢管 DN40mm; 敷设高度及方式综合考虑 | m | 54.7
4 | 030411001003 | 配管 | 金属软管DN20 | m | 67.5
5 | 030411004001 | 配线 | 管内穿线; BV-2.5 | m | 1746
6 | 030411004002 | 配线 | 管内穿线; BV-4 | m | 193.3
7 | 030408001001 | 电力电缆 | 电缆敷设; YJV-3*10 | m | 56.1
8 | 030412004001 | 装饰灯 | 射灯; 规格及参数以现场实际需求为准 | 套 | 135
9 | 030412001001 | 普通灯具 | 吸顶灯; 规格及参数以现场实际需求为准 | 套 | 3
10 | 030404034001 | 照明开关 | 单联开关; 安装高度以现场实际需求为准 | 个 | 6
11 | 030404034002 | 照明开关 | 双联开关; 安装高度以现场实际需求为准 | 个 | 3
12 | 030404034003 | 照明开关 | 三联开关; 安装高度以现场实际需求为准 | 个 | 6
13 | 030404035001 | 插座 | 五孔插座; 安装高度以现场实际需求为准 | 个 | 63
14 | 030411006001 | 接线盒 | 塑料接线盒H86 | 个 | 216
15 | 030413001001 | 铁构件 | 线管支吊架制作、安装 | kg | 73.1
| 002 | 普通教室给排水改造（三个）
16 | 031001006001 | 塑料管 | 室内; 给水冷水管道; PPR管含管件（S5级）; DN15; 热熔连接; 冲洗; 压力试验; | m | 120.1
17 | 031001006002 | 塑料管 | 室内; 给水冷水管道; PPR管含管件（S5级）; DN20; 热熔连接; 冲洗; 压力试验; | m | 86.9
18 | 031001006003 | 塑料管 | 室内; 给水冷水管道; PPR管含管件（S5级）; DN50; 热熔连接; 冲洗; 压力试验; | m | 53.24
19 | 031001006004 | 塑料管 | 室内; 给水热水管道; PPR管含管件（S2.5级）; DN15; 热熔连接; 冲洗; 压力试验; | m | 31.9
20 | 031001006005 | 塑料管 | 室内; 给水热水管道; PPR管含管件（S2.5级）; DN20; 热熔连接; 冲洗; 压力试验; | m | 28.7
21 | 031001006006 | 塑料管 | 室内; 排水管道; 聚丙烯静音排水管; DN50; 柔性承插连接; | m | 49.1
22 | 031001006007 | 塑料管 | 室内; 排水管道; 聚丙烯静音排水管; DN75; 柔性承插连接; | m | 19.8
23 | 031001006008 | 塑料管 | 室内; 排水管道; 聚丙烯静音排水管; DN100; 柔性承插连接; | m | 26.6
24 | 031001006009 | 墙面开槽 | 暗敷管道墙面开槽、修复; DN15; | m | 33.4
25 | 031001006010 | 墙面开槽 | 暗敷管道墙面开槽、修复; DN20; | m | 29.8
26 | 031003001001 | 螺纹阀门 | 止回阀; DN20; | 个 | 3
27 | 031003001002 | 螺纹阀门 | 球阀; DN25; | 个 | 9
28 | 031004014001 | 给、排水附（配）件 | 不锈钢地漏; DN50; | 个 | 3
29 | 031004014002 | 给、排水附（配）件 | 清扫口; DN50; | 个 | 3
30 | 031004014003 | 给、排水附（配）件 | 清扫口; DN75; | 个 | 3
31 | 031004004001 | 洗涤盆 | 拖把池(利旧使用)，含配套水龙头及下水; | 组 | 3
32 | 011501014001 | 洗手台 | 人造石台面及台身，含配套水龙头、水槽及下水; 长0.9m，高0.8m，宽0.6; 含石材面倒角、磨圆、开孔等所有工作内容; 规格样式需符合建设单位要求; | 个 | 3
33 | 011501014002 | 洗手槽 | 人造石池槽，含配套水龙头、水槽及下水; 长2.5m，高0.55m，宽0.45m; 含石材面倒角、磨圆、开孔等所有工作内容; 规格样式需符合建设单位要求; | m | 7.5
34 | 031004006001 | 大便器 | 自闭冲洗阀蹲式大便器(成人用); 含软管、角阀、冲洗水箱等; 规格样式需符合建设单位要求; | 组 | 3
35 | 031004006002 | 大便器 | 自闭冲洗阀蹲式大便器(儿童用); 含软管、角阀、冲洗水箱等; 规格样式需符合建设单位要求; | 组 | 9
36 | 031004007001 | 小便器 | 按压式冲洗阀小便斗（儿童用）; 含软管、角阀等; 规格样式需符合建设单位要求; | 组 | 9
37 | 031006012001 | 电热水器、 开水炉 | 电热水器; 60L; 规格样式需符合建设单位要求; | 台 | 3
| 003 | 其他
38 | 030404033001 | 风扇 | 原有风扇拆装，总价包干，结算时不作调整; | 项 | 1
39 | 030701003001 | 空调器 | 吸顶式天花机空调，3匹; 含主机、出风口、管道、铜管、外机等所有工作内容; | 台 | 6
合 计
1 | 031301017001 | 脚手架搭拆 |  | 项 | 1
合 计

## 表－11 总价措施项目清单与计价表
总价措施项目清单与计价表
工程名称：安装工程 |  |  |  | 标段：魏村中心幼儿园教室改造工程 |  |  | 第 页共 页
序号 | 项目编码 | 项目名称 | 计算基础 | 费率 (%) | 金额 (元) | 调整费率 (%) | 调整后金额 (元) | 备注
1 | 031302001001 | 安全文明施工 |  | 100%
| 1 | 基本费 | 分部分项工程费+单价措施项目费-工程设备费 | 1.5%
| 2 | 扬尘污染防治增加费 | 分部分项工程费+单价措施项目费-工程设备费 | 0.21%
2 | 031302002001 | 夜间施工 | 分部分项工程费+单价措施项目费-工程设备费
3 | 031302003001 | 非夜间施工 | 分部分项工程费+单价措施项目费-工程设备费
4 | 031302005001 | 冬雨季施工 | 分部分项工程费+单价措施项目费-工程设备费
5 | 031302006001 | 已完工程及设备保护 | 分部分项工程费+单价措施项目费-工程设备费
6 | 031302008001 | 临时设施 | 分部分项工程费+单价措施项目费-工程设备费
7 | 031302009001 | 赶工措施 | 分部分项工程费+单价措施项目费-工程设备费
8 | 031302010001 | 工程按质论价 | 分部分项工程费+单价措施项目费-工程设备费 | 0%
9 | 031302011001 | 住宅分户验收 | 分部分项工程费+单价措施项目费-工程设备费
10 | 031302012001 | 建筑工人实名制费用 | 分部分项工程费+单价措施项目费-工程设备费
11 | 031302015001 | 智慧工地费用 | 分部分项工程费+单价措施项目费-工程设备费
12 | 031302016001 | 新冠疫情常态化防控 | 分部分项工程费+单价措施项目费-工程设备费
合 计

## 表－12 其他项目清单与计价汇总表
其他项目清单与计价汇总表
工程名称：安装工程 |  | 标段：魏村中心幼儿园教室改造工程 |  | 第 页共 页
序号 | 项目名称 | 金额 (元) | 结算金额 (元) | 备注
1 | 暂列金额
2 | 暂估价
2.1 | 材料暂估价
2.2 | 专业工程暂估价
3 | 计日工
4 | 总承包服务费
合 计

## 表－13 规费、税金项目计价表
规费、税金项目计价表
工程名称：安装工程 |  |  | 标段：魏村中心幼儿园教室改造工程 |  | 第 页共 页
序号 | 项目名称 | 计算基础 | 计算基数 | 计算费率 (%) | 金额(元)
1 | 规费 | [1.1]+[1.2]+[1.3] |  | 100%
1.1 | 社会保险费 | 分部分项工程费+措施项目费+其他项目费-工程设备费 |  | 2.4%
1.2 | 住房公积金 | 分部分项工程费+措施项目费+其他项目费-工程设备费 |  | 0.42%
1.3 | 环境保护税 | 分部分项工程费+措施项目费+其他项目费-工程设备费 |  | 0%
2 | 税金 | 分部分项工程费+措施项目费+其他项目费+规费-(甲供材料费+甲供设备费)/1.01 |  | 9%
合 计