## 扉－1 招标工程量清单扉页
| 孟河交警中队翻建营房顶楼防水项目 |  | 工程
招标工程量清单
招 标 人： | 常州市新北区孟河镇人民政府 | 造价咨询人： | 常州晋德翔建设工程咨询有限公司
| (单位盖章) |  | (单位盖章)
法定代表人 或其授权人： | 1 | 法定代表人 或其授权人： | 顾坚
| (签字或盖章) |  | (签字或盖章)
编 制 人： | 姚春华 | 复 核 人： | 康晓璐
| (造价人员签字盖专用章) |  | (造价人员签字盖专用章)
编 制 时 间： | 2025-07-07 | 复 核 时 间： | 2025-07-07

## 表－08 分部分项工程和单价措施项目清单与计价表
分部分项工程和单价措施项目清单与计价表
工程名称：孟河交警中队翻建营房顶楼防水项目 |  |  | 标段：孟河交警中队翻建营房顶楼防水项目 |  |  | 第 页共 页
序号 | 项目编码 | 项目名称 | 项目特征 | 计量单位 | 工程数量 | 金额
[6 empty] | 综合单价 | 合价 | 其中:暂估价
| 一 | 屋面主体及防水层维修
| 1 | 结构裂缝处理
1 | 010902003001 | 屋面刚性层 | 屋面主体维修；结构裂缝处理；宽度小于0.3mm的裂缝,采用压力灌浆法进行修补；包含钻孔、埋设灌浆嘴、灌浆等所有工作；满足图纸要求； | 处 | 30
2 | 010902003002 | 屋面刚性层 | 屋面主体维修；结构裂缝处理；宽度大于0.3mm的裂缝修补；包含凿槽、清理槽内杂物、聚合物水泥砂浆修补等所有工作；修补后表面应平整光滑；满足图纸要求； | 处 | 30
| 2 | 防水层修复
3 | 011607001001 | 刚性层拆除 | 原屋顶铲除原防水层；含屋面刚性层、油毡、防水层等；拆除物及屋面垃圾清理外运，运距及处理由投标单位自行考虑； | m2 | 100
4 | 010902001001 | 屋面卷材防水 | 卷材防水层修复；局部卷材破损修复；包含清理基层、涂刷基层处理剂、铺贴卷材等所有工作；3.0+3.0厚SBS(国标、聚酯胎)防水卷材；满足图纸要求； | ㎡ | 100
5 | 010902003003 | 屋面刚性层 | 屋面刚性层:50厚C30细石混凝土内配A4@100双向钢筋粉平压光 | ㎡ | 100
| 3 | 细部节点维修
6 | 011607002001 | 防水层拆除 | 原有女儿墙与屋面交接处、出屋面管道根部、落水口四周等处防水卷材铲除; 拆除物及屋面垃圾清理外运，运距及处理由投标单位自行考虑; | m2 | 54.66
7 | 010902001002 | 屋面卷材防水 | 女儿墙与屋面交接处、出屋面管道根部卷材防水；清理基层；用水泥砂浆抹成半径不小于 50mm 的圆弧；贴防水卷材；满足图纸要求； | ㎡ | 53.76
8 | 010902001003 | 屋面卷材防水 | 落水口卷材防水；清理基层；用水泥砂浆抹成半径不小于 50MM 的圆弧；贴防水卷材；满足图纸要求； | ㎡ | 0.9
9 | 010902008001 | 屋面变形缝 | 分仓缝/伸缩缝:清缝；涂刷基层处理剂；填充聚乙烯泡沫棒；铺贴防水卷材；满足图纸要求； | m | 474.67
| 4 | 排水系统维修
10 | 050101008001 | 屋面清理 | 清理天沟、檐沟、落水口等排水设施内的杂物、树叶、淤泥,保持排水畅通。可采用人工清理或高压水枪冲洗的方法进行清理。 | 项 | 1
11 | 010103002001 | 余方弃置 | 拆除物及屋面垃圾清理外运，运距及处理由投标单位自行考虑; | 项 | 1
12 | 041001006001 | 拆除管道 | 原外立面破损落水管、落水斗拆除; 拆除物及屋面垃圾清理外运，运距及处理由投标单位自行考虑; | m | 50
13 | 031001006001 | 塑料管 | 更换相同管径、材质的管道。新管道与原有管道之间应采用专用管件连接,连接应牢固、密封。在排水管道修复完成后,应进行通水试验,检查排水是否顺畅,有无渗漏现象。 | m | 50
| 二 | 屋面新增构造做法
14 | 010902001004 | 屋面卷材防水 | 屋面新增构造做法：涂刷基层处理剂,基层处理剂应与卷材及粘结材料的材性相容；采用双层高聚物改性沥青防水卷材,卷材厚度不小于 3mm； | ㎡ | 1042.38
合 计
1 | 011703001001 | 垂直运输 |  | 天 | 25
合 计

## 表－11 总价措施项目清单与计价表
总价措施项目清单与计价表
工程名称：孟河交警中队翻建营房顶楼防水项目 |  |  |  | 标段：孟河交警中队翻建营房顶楼防水项目 |  |  | 第 页共 页
序号 | 项目编码 | 项目名称 | 计算基础 | 费率 (%) | 金额 (元) | 调整费率 (%) | 调整后金额 (元) | 备注
1 | 011707001001 | 安全文明施工 |  | 100%
| 1 | 基本费 | 分部分项工程费+单价措施项目费-工程设备费 | 3.1%
| 2 | 扬尘污染防治增加费 | 分部分项工程费+单价措施项目费-工程设备费 | 0.31%
2 | 011707002001 | 夜间施工 | 分部分项工程费+单价措施项目费-工程设备费
3 | 011707003001 | 非夜间施工 | 分部分项工程费+单价措施项目费-工程设备费
4 | 011707005001 | 冬雨季施工 | 分部分项工程费+单价措施项目费-工程设备费
5 | 011707007001 | 已完工程及设备保护 | 分部分项工程费+单价措施项目费-工程设备费
6 | 011707006001 | 地上、地下设施、建筑物的临时保护设施 | 分部分项工程费+单价措施项目费-工程设备费
7 | 011707008001 | 临时设施 | 分部分项工程费+单价措施项目费-工程设备费
8 | 011707009001 | 赶工措施 | 分部分项工程费+单价措施项目费-工程设备费
9 | 011707010001 | 工程按质论价 | 分部分项工程费+单价措施项目费-工程设备费 | 0%
10 | 011707011001 | 住宅分户验收 | 分部分项工程费+单价措施项目费-工程设备费
11 | 011707012001 | 建筑工人实名制费用 | 分部分项工程费+单价措施项目费-工程设备费
12 | 011707015001 | 智慧工地费用 | 分部分项工程费+单价措施项目费-工程设备费
13 | 011707016001 | 新冠疫情常态化防控 | 分部分项工程费+单价措施项目费-工程设备费
合 计

## 表－12 其他项目清单与计价汇总表
其他项目清单与计价汇总表
工程名称：孟河交警中队翻建营房顶楼防水项目 |  | 标段：孟河交警中队翻建营房顶楼防水项目 |  | 第 页共 页
序号 | 项目名称 | 金额 (元) | 结算金额 (元) | 备注
1 | 暂列金额 | 19000
2 | 暂估价
2.1 | 材料暂估价
2.2 | 专业工程暂估价
3 | 计日工
4 | 总承包服务费
合 计

## 表－12－1 暂列金额明细表
暂列金额明细表
工程名称：孟河交警中队翻建营房顶楼防水项目 |  | 标段：孟河交警中队翻建营房顶楼防水项目 |  | 第 页共 页
序号 | 项目名称 | 计量单位 | 暂定金额 (元) | 备注
1 | 暂列金额 | 项 | 19000
| 合 计 |  | 19000

## 表－13 规费、税金项目计价表
规费、税金项目计价表
工程名称：孟河交警中队翻建营房顶楼防水项目 |  |  | 标段：孟河交警中队翻建营房顶楼防水项目 |  | 第 页共 页
序号 | 项目名称 | 计算基础 | 计算基数 | 计算费率 (%) | 金额(元)
1 | 规费 | [1.1]+[1.2]+[1.3] |  | 100%
1.1 | 社会保险费 | 分部分项工程费+措施项目费+其他项目费-工程设备费 |  | 3.2%
1.2 | 住房公积金 | 分部分项工程费+措施项目费+其他项目费-工程设备费 |  | 0.53%
1.3 | 环境保护税 | 分部分项工程费+措施项目费+其他项目费-工程设备费 |  | 0%
2 | 税金 | 分部分项工程费+措施项目费+其他项目费+规费-(甲供材料费+甲供设备费)/1.01 |  | 9%
合 计