## 表－08 分部分项工程和单价措施项目清单与计价表
分部分项工程和单价措施项目清单与计价表
工程名称：道路修复工程 |  |  | 标段：薛家镇2025年排口溯源管网修复改造工程 |  |  | 第 页共 页
序号 | 项目编码 | 项目名称 | 项目特征 | 计量单位 | 工程数量 | 金额
[6 empty] | 综合单价 | 合价 | 其中:暂估价
| 一 | 道路修复工程
1 | 040202001001 | 路床（槽）整形 | 道路路基整形夯实,夯实度满足设计图纸要求; | m2 | 4500
2 | 040202011001 | 碎石 | 10cm厚碎石垫层; | m2 | 4500
3 | 040203007001 | 水泥混凝土 | 15cm厚C20砼基层; 含养生、伸缩缝处理等; 具体做法详见设计图纸; | m2 | 800
4 | 040203007002 | 水泥混凝土 | 30cm厚C30砼基层; 含养生、伸缩缝处理等; 具体做法详见设计图纸; | m2 | 3400
5 | 040203007003 | 水泥混凝土 | 30cm厚C30砼路面; 含养生、刻痕及伸缩缝处理等; 具体做法详见设计图纸; | m2 | 300
6 | 040201021001 | 土工合成材料 | 铺玻璃纤维格栅,规格为GA1*1C型,网格尺寸为19*19mm; 具体做法详见设计图纸; | m2 | 510
7 | 040203003001 | 透层、粘层 | 沥青面层与砼基层之间喷洒粘层油,PC-3乳化沥青,喷油量0.3-0.6L/m2; 具体做法详见设计图纸; | m2 | 3400
8 | 040203003002 | 透层、粘层 | 沥青面层之间喷洒粘层油,PC-3乳化沥青,喷油量0.3-0.6L/m2; 具体做法详见设计图纸; | m2 | 3400
9 | 040203006001 | 沥青混凝土 | 6cm中粒式沥青砼(AC-20C,SBS改性); 具体做法详见设计图纸; | m2 | 3400
10 | 040203006002 | 沥青混凝土 | 4cm细粒式沥青砼(AC-13C,SBS改性,玄武岩骨料); 具体做法详见设计图纸; | m2 | 3400
11 | 040204002001 | 人行道块料铺设 | 3cm厚M15水泥砂浆; 6cm厚苏普洛克砖（含盲道砖）; 工程量暂估,按实计量; | m2 | 800
12 | 040204004001 | 安砌侧（平、缘） 石 | 砼侧石150*300（高）,C20砼基础,含模板; 工程量暂估,按实计量; | m | 100
13 | 040204004002 | 安砌侧（平、缘） 石 | 砼平石240*120,C20砼基础,含模板; 工程量暂估,按实计量; | m | 100
| 二 | 其他
14 | 041001004001 | 铣刨路面 | 铣刨沥青路面; 厚度综合考虑; 含铣刨后归堆; 堆场、装车、运距及处理等由投标单位自行考虑; 工程量暂估; | m2 | 50
15 | 041001001001 | 拆除路面 | 拆除路面（砼路面、沥青砼路面等）,道路基层（碎石、水泥稳定碎石、二灰结石、灰土等）,砖石砌体,钢筋混凝土障碍物,侧平石及其基础,人行道及其基础,旧混凝土管道及其基础等; 含锯缝机锯缝; 含拆除物归堆; 拆除物外运,堆场、装车、运距及处理等由投标单位自行考虑; | m3 | 2114.55
合 计
1 | 041106001001 | 大型机械设备进出场及安拆 | 大型机械设备进出场及安拆; 满足施工要求; 按项计算,结算不调整; | 项 | 1
2 | 041104003001 | 施工护栏 | 彩钢板围挡，高度需满足现场施工需要（含横管、竖管、支撑及基础、围挡翻建等所有费用），设置夜间警示灯、贴反光膜等，满足相应规范、文件要求及我市城市长效管理要求; | 项 | 1
合 计

## 表－11 总价措施项目清单与计价表
总价措施项目清单与计价表
工程名称：道路修复工程 |  |  |  | 标段：薛家镇2025年排口溯源管网修复改造工程 |  |  | 第 页共 页
序号 | 项目编码 | 项目名称 | 计算基础 | 费率 (%) | 金额 (元) | 调整费率 (%) | 调整后金额 (元) | 备注
1 | 041109001001 | 安全文明施工 |  | 100%
| 1 | 基本费 | 分部分项工程费+单价措施项目费-工程设备费 | 1.5%
| 2 | 扬尘污染防治增加费 | 分部分项工程费+单价措施项目费-工程设备费 | 0.31%
2 | 041109002001 | 夜间施工 | 分部分项工程费+单价措施项目费-工程设备费
3 | 041109004001 | 冬雨季施工 | 分部分项工程费+单价措施项目费-工程设备费
4 | 041109005001 | 行车行人干扰 | 分部分项工程费+单价措施项目费-工程设备费
5 | 041109006001 | 地上、地下设施、建筑物的临时保护设施 | 分部分项工程费+单价措施项目费-工程设备费
6 | 041109007001 | 已完工程及设备保护 | 分部分项工程费+单价措施项目费-工程设备费
7 | 041109008001 | 临时设施 | 分部分项工程费+单价措施项目费-工程设备费
8 | 041109009001 | 赶工措施 | 分部分项工程费+单价措施项目费-工程设备费
9 | 041109010001 | 工程按质论价 | 分部分项工程费+单价措施项目费-工程设备费 | 0.0%
10 | 041109011001 | 建筑工人实名制费用 | 分部分项工程费+单价措施项目费-工程设备费
11 | 041109015001 | 智慧工地费用 | 分部分项工程费+单价措施项目费-工程设备费
12 | 041109016001 | 新冠疫情常态化防控 | 分部分项工程费+单价措施项目费-工程设备费
合 计

## 表－12 其他项目清单与计价汇总表
其他项目清单与计价汇总表
工程名称：道路修复工程 |  | 标段：薛家镇2025年排口溯源管网修复改造工程 |  | 第 页共 页
序号 | 项目名称 | 金额 (元) | 结算金额 (元) | 备注
1 | 暂列金额
2 | 暂估价
2.1 | 材料暂估价
2.2 | 专业工程暂估价
3 | 计日工
4 | 总承包服务费
合 计

## 表－12－1 暂列金额明细表
暂列金额明细表
工程名称：道路修复工程 |  | 标段：薛家镇2025年排口溯源管网修复改造工程 |  | 第 页共 页
序号 | 项目名称 | 计量单位 | 暂定金额 (元) | 备注
合 计

## 表－13 规费、税金项目计价表
规费、税金项目计价表
工程名称：道路修复工程 |  |  | 标段：薛家镇2025年排口溯源管网修复改造工程 |  | 第 页共 页
序号 | 项目名称 | 计算基础 | 计算基数 | 计算费率 (%) | 金额(元)
1 | 规费 | [1.1]+[1.2]+[1.3] |  | 100%
1.1 | 社会保险费 | 分部分项工程费+措施项目费+其他项目费-工程设备费 |  | 2.0%
1.2 | 住房公积金 | 分部分项工程费+措施项目费+其他项目费-工程设备费 |  | 0.34%
1.3 | 环境保护税 | 分部分项工程费+措施项目费+其他项目费-工程设备费 |  | 0%
2 | 税金 | 分部分项工程费+措施项目费+其他项目费+规费-(甲供材料费+甲供设备费)/1.01 |  | 9%
合 计