## 表－04 单位工程招标控制价汇总表
单位工程招标控制价汇总表
工程名称：道路修复工程 |  | 标段：薛家镇2025年排口溯源管网修复改造工程 | 第 页共 页
序号 | 项目内容 | 金额 | 其中：暂估价
1 | 分部分项工程量清单 | 1715422.52
1.1 | 人工费 | 196316.22
1.2 | 材料费 | 1263292.64
1.3 | 施工机具使用费 | 143715.34
1.4 | 未计价材料费 | 10018
1.5 | 企业管理费 | 68068.98
1.6 | 利润 | 34011.34
2 | 措施项目 | 141895.85
2.1 | 单价措施项目费 | 73384.54
2.2 | 总价措施项目费 | 68511.31
2.2.1 | 安全文明施工费 | 32377.41
3 | 其他项目
3.1 | 其中：暂列金额
3.2 | 其中：专业工程暂估价
3.3 | 其中：计日工
3.4 | 其中：总承包服务费
4 | 规费 | 43461.25
5 | 税金 | 171070.17
6 | 工程总价＝1+2+3+4-(甲供材料费+甲供设备费)/1.01+5 | 2071849.79

## 表－08 分部分项工程和单价措施项目清单与计价表
分部分项工程和单价措施项目清单与计价表
工程名称：道路修复工程 |  |  | 标段：薛家镇2025年排口溯源管网修复改造工程 |  |  | 第 页共 页
序号 | 项目编码 | 项目名称 | 项目特征 | 计量单位 | 工程数量 | 金额
[6 empty] | 综合单价 | 合价 | 其中:暂估价
| 一 | 道路修复工程 |  |  |  |  | 1570112.1
1 | 040202001001 | 路床（槽）整形 | 道路路基整形夯实,夯实度满足设计图纸要求; | m2 | 4500 | 1.98 | 8910
2 | 040202011001 | 碎石 | 10cm厚碎石垫层; | m2 | 4500 | 23.76 | 106920
3 | 040203007001 | 水泥混凝土 | 15cm厚C20砼基层; 含养生、伸缩缝处理等; 具体做法详见设计图纸; | m2 | 800 | 90.29 | 72232
4 | 040203007002 | 水泥混凝土 | 30cm厚C30砼基层; 含养生、伸缩缝处理等; 具体做法详见设计图纸; | m2 | 3400 | 169.69 | 576946
5 | 040203007003 | 水泥混凝土 | 30cm厚C30砼路面; 含养生、刻痕及伸缩缝处理等; 具体做法详见设计图纸; | m2 | 300 | 178.33 | 53499
6 | 040201021001 | 土工合成材料 | 铺玻璃纤维格栅,规格为GA1*1C型,网格尺寸为19*19mm; 具体做法详见设计图纸; | m2 | 510 | 18.01 | 9185.1
7 | 040203003001 | 透层、粘层 | 沥青面层与砼基层之间喷洒粘层油,PC-3乳化沥青,喷油量0.3-0.6L/m2; 具体做法详见设计图纸; | m2 | 3400 | 4.45 | 15130
8 | 040203003002 | 透层、粘层 | 沥青面层之间喷洒粘层油,PC-3乳化沥青,喷油量0.3-0.6L/m2; 具体做法详见设计图纸; | m2 | 3400 | 4.45 | 15130
9 | 040203006001 | 沥青混凝土 | 6cm中粒式沥青砼(AC-20C,SBS改性); 具体做法详见设计图纸; | m2 | 3400 | 94.6 | 321640
10 | 040203006002 | 沥青混凝土 | 4cm细粒式沥青砼(AC-13C,SBS改性,玄武岩骨料); 具体做法详见设计图纸; | m2 | 3400 | 83.7 | 284580
11 | 040204002001 | 人行道块料铺设 | 3cm厚M15水泥砂浆; 6cm厚苏普洛克砖（含盲道砖）; 工程量暂估,按实计量; | m2 | 800 | 111.25 | 89000
12 | 040204004001 | 安砌侧（平、缘） 石 | 砼侧石150*300（高）,C20砼基础,含模板; 工程量暂估,按实计量; | m | 100 | 103.94 | 10394
13 | 040204004002 | 安砌侧（平、缘） 石 | 砼平石240*120,C20砼基础,含模板; 工程量暂估,按实计量; | m | 100 | 65.46 | 6546
| 二 | 其他 |  |  |  |  | 145310.42
14 | 041001004001 | 铣刨路面 | 铣刨沥青路面; 厚度综合考虑; 含铣刨后归堆; 堆场、装车、运距及处理等由投标单位自行考虑; 工程量暂估; | m2 | 50 | 4.2 | 210
15 | 041001001001 | 拆除路面 | 拆除路面（砼路面、沥青砼路面等）,道路基层（碎石、水泥稳定碎石、二灰结石、灰土等）,砖石砌体,钢筋混凝土障碍物,侧平石及其基础,人行道及其基础,旧混凝土管道及其基础等; 含锯缝机锯缝; 含拆除物归堆; 拆除物外运,堆场、装车、运距及处理等由投标单位自行考虑; | m3 | 2114.55 | 68.62 | 145100.42
|  | 合 计 |  |  |  |  | 1715422.52
1 | 041106001001 | 大型机械设备进出场及安拆 | 大型机械设备进出场及安拆; 满足施工要求; 按项计算,结算不调整; | 项 | 1 | 23384.54 | 23384.54
2 | 041104003001 | 施工护栏 | 彩钢板围挡，高度需满足现场施工需要（含横管、竖管、支撑及基础、围挡翻建等所有费用），设置夜间警示灯、贴反光膜等，满足相应规范、文件要求及我市城市长效管理要求; | 项 | 1 | 50000 | 50000
|  | 合 计 |  |  |  |  | 73384.54

## 表－11 总价措施项目清单与计价表
总价措施项目清单与计价表
工程名称：道路修复工程 |  |  |  | 标段：薛家镇2025年排口溯源管网修复改造工程 |  |  | 第 页共 页
序号 | 项目编码 | 项目名称 | 计算基础 | 费率 (%) | 金额 (元) | 调整费率 (%) | 调整后金额 (元) | 备注
1 | 041109001001 | 安全文明施工 |  | 100% | 32377.41
| 1 | 基本费 | 分部分项工程费+单价措施项目费-工程设备费 | 1.5% | 26832.11
| 2 | 扬尘污染防治增加费 | 分部分项工程费+单价措施项目费-工程设备费 | 0.31% | 5545.3
2 | 041109002001 | 夜间施工 | 分部分项工程费+单价措施项目费-工程设备费 | 0.0%
3 | 041109004001 | 冬雨季施工 | 分部分项工程费+单价措施项目费-工程设备费 | 0.0%
4 | 041109005001 | 行车行人干扰 | 分部分项工程费+单价措施项目费-工程设备费 | 0.0%
5 | 041109006001 | 地上、地下设施、建筑物的临时保护设施 | 分部分项工程费+单价措施项目费-工程设备费 | 0.0%
6 | 041109007001 | 已完工程及设备保护 | 分部分项工程费+单价措施项目费-工程设备费 | 0.02% | 357.76
7 | 041109008001 | 临时设施 | 分部分项工程费+单价措施项目费-工程设备费 | 2.00% | 35776.14
8 | 041109009001 | 赶工措施 | 分部分项工程费+单价措施项目费-工程设备费 | 0.0%
9 | 041109010001 | 工程按质论价 | 分部分项工程费+单价措施项目费-工程设备费 | 0.0%
10 | 041109011001 | 建筑工人实名制费用 | 分部分项工程费+单价措施项目费-工程设备费 | 0.0%
11 | 041109015001 | 智慧工地费用 | 分部分项工程费+单价措施项目费-工程设备费 | 0.0%
12 | 041109016001 | 新冠疫情常态化防控 | 分部分项工程费+单价措施项目费-工程设备费 | 0.0%
|  | 合 计 |  |  | 68511.31

## 表－12 其他项目清单与计价汇总表
其他项目清单与计价汇总表
工程名称：道路修复工程 |  | 标段：薛家镇2025年排口溯源管网修复改造工程 |  | 第 页共 页
序号 | 项目名称 | 金额 (元) | 结算金额 (元) | 备注
1 | 暂列金额
2 | 暂估价
2.1 | 材料暂估价
2.2 | 专业工程暂估价
3 | 计日工
4 | 总承包服务费
合 计

## 表－12－1 暂列金额明细表
暂列金额明细表
工程名称：道路修复工程 |  | 标段：薛家镇2025年排口溯源管网修复改造工程 |  | 第 页共 页
序号 | 项目名称 | 计量单位 | 暂定金额 (元) | 备注
合 计

## 表－13 规费、税金项目计价表
规费、税金项目计价表
工程名称：道路修复工程 |  |  | 标段：薛家镇2025年排口溯源管网修复改造工程 |  | 第 页共 页
序号 | 项目名称 | 计算基础 | 计算基数 | 计算费率 (%) | 金额(元)
1 | 规费 | [1.1]+[1.2]+[1.3] | 43461.25 | 100% | 43461.25
1.1 | 社会保险费 | 分部分项工程费+措施项目费+其他项目费-工程设备费 | 1857318.37 | 2.0% | 37146.37
1.2 | 住房公积金 | 分部分项工程费+措施项目费+其他项目费-工程设备费 | 1857318.37 | 0.34% | 6314.88
1.3 | 环境保护税 | 分部分项工程费+措施项目费+其他项目费-工程设备费 | 1857318.37 | 0%
2 | 税金 | 分部分项工程费+措施项目费+其他项目费+规费-(甲供材料费+甲供设备费)/1.01 | 1900779.62 | 9% | 171070.17
| 合 计 |  |  |  | 214531.42