## 表－04 单位工程招标控制价汇总表
单位工程招标控制价汇总表
工程名称：排水工程 |  | 标段：薛家镇2025年排口溯源管网修复改造工程 | 第 页共 页
序号 | 项目内容 | 金额 | 其中：暂估价
1 | 分部分项工程量清单 | 1494590.55
1.1 | 人工费 | 278868.65
1.2 | 材料费 | 456110.67
1.3 | 施工机具使用费 | 79376.04
1.4 | 未计价材料费 | 572756.12
1.5 | 企业管理费 | 71646.89
1.6 | 利润 | 35832.16
2 | 措施项目 | 117941.06
2.1 | 单价措施项目费 | 54728.83
2.2 | 总价措施项目费 | 63212.23
2.2.1 | 安全文明施工费 | 28042.68
3 | 其他项目
3.1 | 其中：暂列金额
3.2 | 其中：专业工程暂估价
3.3 | 其中：计日工
3.4 | 其中：总承包服务费
4 | 规费 | 37733.24
5 | 税金 | 148523.84
6 | 工程总价＝1+2+3+4-(甲供材料费+甲供设备费)/1.01+5 | 1798788.69

## 表－08 分部分项工程和单价措施项目清单与计价表
分部分项工程和单价措施项目清单与计价表
工程名称：排水工程 |  |  | 标段：薛家镇2025年排口溯源管网修复改造工程 |  |  | 第 页共 页
序号 | 项目编码 | 项目名称 | 项目特征 | 计量单位 | 工程数量 | 金额
[6 empty] | 综合单价 | 合价 | 其中:暂估价
| 一 | 土方工程 |  |  |  |  | 186607.97
1 | 040101002001 | 挖沟槽土方 | 土壤类别和挖土深度综合考虑; 开挖方法综合考虑(含人工修整),含挖填方的场内运输; 清单量同计价定额量; | m3 | 2805.452 | 17.15 | 48113.5
2 | 040103001001 | 回填方 | 沟槽素土回填,压实度满足设计图纸要求; | m3 | 132.907 | 17.62 | 2341.82
3 | 040103001002 | 回填方 | 沟槽5%水泥土回填,原土利用,分层回填夯实; 压实度满足设计图纸要求; 具体详见设计图纸; | m3 | 1218.975 | 72.57 | 88461.02
4 | 040103002001 | 余方弃置 | 余方外运; 含余土、不可利用土等; 堆场、装车、运距及处理等由投标单位自行考虑; | m3 | 1453.57 | 32.81 | 47691.63
| 二 | 排水工程 |  |  |  |  | 1261728.88
5 | 040305001001 | 垫层 | 管道碎石垫层（包括碎石回填）; | m3 | 122.615 | 280.21 | 34357.95
6 | 040305001002 | 垫层 | 管道黄砂垫层（包括黄砂回填）; | m3 | 303.518 | 214.46 | 65092.47
7 | 040303001001 | 混凝土垫层 | 管道C15混凝土垫层; 含模板; | m3 | 10.875 | 725.51 | 7889.92
8 | 040303001002 | 混凝土垫层 | 管道C20混凝土基础（包括混凝土回填）; 含模板; | m3 | 325.98 | 760.65 | 247956.69
9 | 040201007001 | 抛石挤淤 | 块石挤淤,工程量暂估; 具体做法详见设计图纸; | m3 | 10 | 273.74 | 2737.4
10 | 040501004001 | 塑料管 | 雨水口连接管; HDPE双壁波纹管DN225,环刚度≥8kN/m2; 橡胶圈承插接口; 不含垫层及包封; | m | 150 | 69.53 | 10429.5
11 | 040501004002 | 塑料管 | 雨水口连接管; HDPE双壁波纹管DN300,环刚度≥8kN/m2; 橡胶圈承插接口; 不含垫层及包封; | m | 50 | 105.33 | 5266.5
12 | 040501004003 | 塑料管 | 雨水管; HDPE双壁波纹管DN400,环刚度≥8kN/m2; 橡胶圈承插接口; 不含垫层及包封; | m | 10 | 182.83 | 1828.3
13 | 040501003001 | 铸铁管 | 污水管; DN300球墨铸铁管(GB/T26081-2022)，等级C30级; T型承插式橡胶圈接口,橡胶圈材质为丁晴橡胶(NBR),并满足GB/T21873-2008的要求; 含闭水试验; 涂层、防腐等具体做法详见设计图纸; 不含垫层及基础; | m | 323 | 391.47 | 126444.81
14 | 040501003002 | 铸铁管 | 污水管; DN400球墨铸铁管(GB/T26081-2022)，等级C30级; T型承插式橡胶圈接口,橡胶圈材质为丁晴橡胶(NBR),并满足GB/T21873-2008的要求; 含闭水试验; 涂层、防腐等具体做法详见设计图纸; 不含垫层及基础; | m | 20 | 554.33 | 11086.6
15 | 040501001001 | 混凝土管 | 污水管; D400钢筋混凝土管,II级企口管; 橡胶圈承插接口,橡胶圈材质为丁晴橡胶(NBR),并满足GB/T21873-2008的要求; 含闭水试验; 不含垫层及基础; | m | 104 | 239.75 | 24934
16 | 040501001002 | 混凝土管 | 污水管; D500钢筋混凝土管,II级企口管; 橡胶圈承插接口,橡胶圈材质为丁晴橡胶(NBR),并满足GB/T21873-2008的要求; 含闭水试验; 不含垫层及基础; | m | 90 | 352.89 | 31760.1
17 | 040501001003 | 混凝土管 | 污水管; D600钢筋混凝土管,II级企口管; 橡胶圈承插接口,橡胶圈材质为丁晴橡胶(NBR),并满足GB/T21873-2008的要求; 含闭水试验; 不含垫层及基础; | m | 69 | 442.34 | 30521.46
18 | 040501001004 | 混凝土管 | 污水管; D800钢筋混凝土管,II级企口管; 橡胶圈承插接口,橡胶圈材质为丁晴橡胶(NBR),并满足GB/T21873-2008的要求; 含闭水试验; 不含垫层及基础; | m | 99 | 682.55 | 67572.45
19 | 040501001005 | 混凝土管 | 污水管; D1000钢筋混凝土管,II级企口管; 橡胶圈承插接口,橡胶圈材质为丁晴橡胶(NBR),并满足GB/T21873-2008的要求; 含闭水试验; 不含垫层及基础; | m | 267 | 1035.61 | 276507.87
20 | 040501001006 | 混凝土管 | 污水管; D1200钢筋混凝土管,II级企口管; 橡胶圈承插接口,橡胶圈材质为丁晴橡胶(NBR),并满足GB/T21873-2008的要求; 含闭水试验; 不含垫层及基础; | m | 64 | 1439.27 | 92113.28
21 | 040504002001 | 混凝土井 | Φ700钢筋砼预制检查井; 井深1.5m; 井盖另计; 含C15砼垫层、爬梯、防坠落装置等; 参考图集S13-2022/11、16; 具体做法详见设计图纸; | 座 | 36 | 2027.84 | 73002.24
22 | 040504002002 | 混凝土井 | 矩形污水检查井1.2m*1.1m*3m; C15混凝土垫层; C30P6混凝土底板、井墙; C30混凝土盖板; C30混凝土现浇井筒; 井盖另计; 含钢筋、模板、抹灰、塑钢爬梯、防坠落装置等所有工作内容,参考图集20S515/43; 具体做法详见设计图纸; | 座 | 4 | 6049.27 | 24197.08
23 | 040504002003 | 混凝土井 | 矩形直线雨水检查井1.2m*1.1m*3m; C15混凝土垫层; C30P6混凝土底板、井墙; C30混凝土盖板; φ700预制混凝土井筒; 井盖另计; 含钢筋、模板、抹灰、塑钢爬梯、防坠落装置等所有工作内容,参考图集20S515/39; 具体做法详见设计图纸; | 座 | 2 | 6600.58 | 13201.16
24 | 040504002004 | 混凝土井 | 矩形直线雨水检查井1.4m*1.1m*3m; C15混凝土垫层; C30P6混凝土底板、井墙; C30混凝土盖板; φ700预制混凝土井筒; 井盖另计; 含钢筋、模板、抹灰、塑钢爬梯、防坠落装置等所有工作内容,参考图集20S515/39; 具体做法详见设计图纸; | 座 | 4 | 7151.75 | 28607
25 | 040504002005 | 混凝土井 | 矩形直线雨水检查井1.7m*1.1m*3m; C15混凝土垫层; C30P6混凝土底板、井墙; C30混凝土盖板; φ700预制混凝土井筒; 井盖另计; 含钢筋、模板、抹灰、塑钢爬梯、防坠落装置等所有工作内容,参考图集20S515/39; 具体做法详见设计图纸; | 座 | 1 | 8036.97 | 8036.97
26 | 040504005001 | 预制混凝土井筒 | 预制钢筋混凝土井筒φ700每增0.5m,含爬梯; | 座 | 50 | 480.15 | 24007.5
27 | 040504001001 | 检查井盖 | φ700重型球墨铸铁防盗井框盖(D400级); 井盖侧向镶橡胶垫圈; 具体做法详见设计图纸; | 套 | 11 | 987.92 | 10867.12
28 | 040504001002 | 检查井盖 | φ700球墨铸铁井座、钢纤维井盖(C250级); 井盖侧向镶橡胶垫圈; 具体做法详见设计图纸; | 座 | 36 | 532.28 | 19162.08
29 | 040504009001 | 雨水口 | MU15砖砌偏沟式单篦雨水口,球墨铸铁雨水井箅(D400级),深度满足设计要求,参考图集16S518-11/12; 工程量暂估; 具体做法详见设计图纸; | 座 | 3 | 977.3 | 2931.9
30 | 040504009002 | 雨水口 | MU15砖砌偏沟式双篦雨水口,球墨铸铁雨水井箅(D400级),深度满足设计要求,参考图集16S518-11/12; 工程量暂估; 具体做法详见设计图纸; | 座 | 2 | 1697.9 | 3395.8
31 | 040504002006 | 混凝土井 | 沥青路面检查井井周加固,C30砼垫层,含模板等; 具体做法详见设计图纸; | 座 | 11 | 442.84 | 4871.24
32 | 040504002007 | 混凝土井 | 水泥砼路面检查井井周加固,C20砼垫层,含模板等; 具体做法详见设计图纸; | 座 | 36 | 52.18 | 1878.48
33 | 040901001001 | 现浇构件钢筋 | 路面钢筋网; 钢筋规格、构件形状综合考虑; 具体做法详见设计图纸; | t | 2.093 | 5289.54 | 11071.01
| 三 | 其他 |  |  |  |  | 46253.7
34 | 040803004001 | 管道包封 | 所有已建管道（包括雨、污、给、通、电、燃、路灯等）,C20混凝土管道包封,含模板; 工程量暂估; | m3 | 50 | 760.65 | 38032.5
35 | 040504001003 | 砌筑井 | 砖砌检查井抬高30cm内; 含垃圾清理; 井盖座另计; 工程量暂估; | 座 | 5 | 250.7 | 1253.5
36 | 040504001004 | 砌筑井 | 现状检查井修复; 原老井破损处凿除、修复、砌筑、粉刷; 含井盖座拆除安装、铸铁爬梯安装、垃圾清理等; 工程量暂估; | 座 | 5 | 475.6 | 2378
37 | 040504001005 | 砌筑井 | C30钢筋砼预制底板; 含模板; 工程量暂估; | m3 | 2.99 | 1065.9 | 3187.04
38 | 040901001002 | 现浇构件钢筋 | 预制底板钢筋; 钢筋规格、构件形状综合考虑; 具体做法详见设计图纸; | t | 0.319 | 4397.06 | 1402.66
|  | 合 计 |  |  |  |  | 1494590.55
1 | 010202006001 | 钢板桩 | 钢板桩支护,含打拔,钢板桩型号、规格综合考虑; 工程量暂估; | t | 3.805 | 597.65 | 2274.06
2 | 010202006002 | 钢板桩 | 钢板桩租赁费; 钢板桩损耗投标单位自行考虑,含钢板桩损耗、租赁、运费及进退场等全部费用; 结算时工程量按实计取; | t.天 | 76.1 | 13 | 989.3
3 | 041107002001 | 排水、降水 | 原管道排水、雨季积水等排水; 管径综合考虑; 按项计算，结算不调整; | 项 | 1 | 5000 | 5000
4 | 041107002002 | 排水、降水 | 沟槽排水、降水,管径、降排水方法等综合考虑; 按项计算，结算不调整; | 项 | 1 | 12620.99 | 12620.99
5 | 041101005001 | 井字架 | 井字架做法及井深自行考虑; | 座 | 16 | 177.78 | 2844.48
6 | 080807013001 | 管道临时水下封堵及拆除 | 施工期间临时封堵,出水口封堵及拆除; 管径综合考虑; 按项计算，结算不调整; | 项 | 1 | 6000 | 6000
7 | 041001006001 | 管道疏通 | 管道疏通,管径综合考虑,含污泥运到处置点、清扫场地等; 按项计算，结算不调整; | 项 | 1 | 10000 | 10000
8 | 041107002003 | 新旧管道接通 | 新旧管道接通处理,含封堵、拆除、接通、修复、排水、专业人员等接通所有费用; 按项计算，结算不调整; | 项 | 1 | 15000 | 15000
|  | 合 计 |  |  |  |  | 54728.83

## 表－11 总价措施项目清单与计价表
总价措施项目清单与计价表
工程名称：排水工程 |  |  |  | 标段：薛家镇2025年排口溯源管网修复改造工程 |  |  | 第 页共 页
序号 | 项目编码 | 项目名称 | 计算基础 | 费率 (%) | 金额 (元) | 调整费率 (%) | 调整后金额 (元) | 备注
1 | 041109001001 | 安全文明施工 |  | 100% | 28042.68
| 1 | 基本费 | 分部分项工程费+单价措施项目费-工程设备费 | 1.5% | 23239.79
| 2 | 扬尘污染防治增加费 | 分部分项工程费+单价措施项目费-工程设备费 | 0.31% | 4802.89
2 | 041109002001 | 夜间施工 | 分部分项工程费+单价措施项目费-工程设备费 | 0.0%
3 | 041109004001 | 冬雨季施工 | 分部分项工程费+单价措施项目费-工程设备费 | 0.25% | 3873.3
4 | 041109005001 | 行车行人干扰 | 分部分项工程费+单价措施项目费-工程设备费 | 0.0%
5 | 041109006001 | 地上、地下设施、建筑物的临时保护设施 | 分部分项工程费+单价措施项目费-工程设备费 | 0.0%
6 | 041109007001 | 已完工程及设备保护 | 分部分项工程费+单价措施项目费-工程设备费 | 0.02% | 309.86
7 | 041109008001 | 临时设施 | 分部分项工程费+单价措施项目费-工程设备费 | 2.00% | 30986.39
8 | 041109009001 | 赶工措施 | 分部分项工程费+单价措施项目费-工程设备费 | 0.0%
9 | 041109010001 | 工程按质论价 | 分部分项工程费+单价措施项目费-工程设备费 | 0.0%
10 | 041109011001 | 建筑工人实名制费用 | 分部分项工程费+单价措施项目费-工程设备费 | 0.0%
11 | 041109015001 | 智慧工地费用 | 分部分项工程费+单价措施项目费-工程设备费 | 0.0%
12 | 041109016001 | 新冠疫情常态化防控 | 分部分项工程费+单价措施项目费-工程设备费 | 0.0%
|  | 合 计 |  |  | 63212.23

## 表－12 其他项目清单与计价汇总表
其他项目清单与计价汇总表
工程名称：排水工程 |  | 标段：薛家镇2025年排口溯源管网修复改造工程 |  | 第 页共 页
序号 | 项目名称 | 金额 (元) | 结算金额 (元) | 备注
1 | 暂列金额
2 | 暂估价
2.1 | 材料暂估价
2.2 | 专业工程暂估价
3 | 计日工
4 | 总承包服务费
合 计

## 表－12－1 暂列金额明细表
暂列金额明细表
工程名称：排水工程 |  | 标段：薛家镇2025年排口溯源管网修复改造工程 |  | 第 页共 页
序号 | 项目名称 | 计量单位 | 暂定金额 (元) | 备注
合 计

## 表－13 规费、税金项目计价表
规费、税金项目计价表
工程名称：排水工程 |  |  | 标段：薛家镇2025年排口溯源管网修复改造工程 |  | 第 页共 页
序号 | 项目名称 | 计算基础 | 计算基数 | 计算费率 (%) | 金额(元)
1 | 规费 | [1.1]+[1.2]+[1.3] | 37733.24 | 100% | 37733.24
1.1 | 社会保险费 | 分部分项工程费+措施项目费+其他项目费-工程设备费 | 1612531.61 | 2.0% | 32250.63
1.2 | 住房公积金 | 分部分项工程费+措施项目费+其他项目费-工程设备费 | 1612531.61 | 0.34% | 5482.61
1.3 | 环境保护税 | 分部分项工程费+措施项目费+其他项目费-工程设备费 | 1612531.61 | 0%
2 | 税金 | 分部分项工程费+措施项目费+其他项目费+规费-(甲供材料费+甲供设备费)/1.01 | 1650264.85 | 9% | 148523.84
| 合 计 |  |  |  | 186257.08