## 表－08 分部分项工程和单价措施项目清单与计价表
分部分项工程和单价措施项目清单与计价表
工程名称：排水工程 |  |  | 标段：薛家镇2025年排口溯源管网修复改造工程 |  |  | 第 页共 页
序号 | 项目编码 | 项目名称 | 项目特征 | 计量单位 | 工程数量 | 金额
[6 empty] | 综合单价 | 合价 | 其中:暂估价
| 一 | 土方工程
1 | 040101002001 | 挖沟槽土方 | 土壤类别和挖土深度综合考虑; 开挖方法综合考虑(含人工修整),含挖填方的场内运输; 清单量同计价定额量; | m3 | 2805.452
2 | 040103001001 | 回填方 | 沟槽素土回填,压实度满足设计图纸要求; | m3 | 132.907
3 | 040103001002 | 回填方 | 沟槽5%水泥土回填,原土利用,分层回填夯实; 压实度满足设计图纸要求; 具体详见设计图纸; | m3 | 1218.975
4 | 040103002001 | 余方弃置 | 余方外运; 含余土、不可利用土等; 堆场、装车、运距及处理等由投标单位自行考虑; | m3 | 1453.57
| 二 | 排水工程
5 | 040305001001 | 垫层 | 管道碎石垫层（包括碎石回填）; | m3 | 122.615
6 | 040305001002 | 垫层 | 管道黄砂垫层（包括黄砂回填）; | m3 | 303.518
7 | 040303001001 | 混凝土垫层 | 管道C15混凝土垫层; 含模板; | m3 | 10.875
8 | 040303001002 | 混凝土垫层 | 管道C20混凝土基础（包括混凝土回填）; 含模板; | m3 | 325.98
9 | 040201007001 | 抛石挤淤 | 块石挤淤,工程量暂估; 具体做法详见设计图纸; | m3 | 10
10 | 040501004001 | 塑料管 | 雨水口连接管; HDPE双壁波纹管DN225,环刚度≥8kN/m2; 橡胶圈承插接口; 不含垫层及包封; | m | 150
11 | 040501004002 | 塑料管 | 雨水口连接管; HDPE双壁波纹管DN300,环刚度≥8kN/m2; 橡胶圈承插接口; 不含垫层及包封; | m | 50
12 | 040501004003 | 塑料管 | 雨水管; HDPE双壁波纹管DN400,环刚度≥8kN/m2; 橡胶圈承插接口; 不含垫层及包封; | m | 10
13 | 040501003001 | 铸铁管 | 污水管; DN300球墨铸铁管(GB/T26081-2022)，等级C30级; T型承插式橡胶圈接口,橡胶圈材质为丁晴橡胶(NBR),并满足GB/T21873-2008的要求; 含闭水试验; 涂层、防腐等具体做法详见设计图纸; 不含垫层及基础; | m | 323
14 | 040501003002 | 铸铁管 | 污水管; DN400球墨铸铁管(GB/T26081-2022)，等级C30级; T型承插式橡胶圈接口,橡胶圈材质为丁晴橡胶(NBR),并满足GB/T21873-2008的要求; 含闭水试验; 涂层、防腐等具体做法详见设计图纸; 不含垫层及基础; | m | 20
15 | 040501001001 | 混凝土管 | 污水管; D400钢筋混凝土管,II级企口管; 橡胶圈承插接口,橡胶圈材质为丁晴橡胶(NBR),并满足GB/T21873-2008的要求; 含闭水试验; 不含垫层及基础; | m | 104
16 | 040501001002 | 混凝土管 | 污水管; D500钢筋混凝土管,II级企口管; 橡胶圈承插接口,橡胶圈材质为丁晴橡胶(NBR),并满足GB/T21873-2008的要求; 含闭水试验; 不含垫层及基础; | m | 90
17 | 040501001003 | 混凝土管 | 污水管; D600钢筋混凝土管,II级企口管; 橡胶圈承插接口,橡胶圈材质为丁晴橡胶(NBR),并满足GB/T21873-2008的要求; 含闭水试验; 不含垫层及基础; | m | 69
18 | 040501001004 | 混凝土管 | 污水管; D800钢筋混凝土管,II级企口管; 橡胶圈承插接口,橡胶圈材质为丁晴橡胶(NBR),并满足GB/T21873-2008的要求; 含闭水试验; 不含垫层及基础; | m | 99
19 | 040501001005 | 混凝土管 | 污水管; D1000钢筋混凝土管,II级企口管; 橡胶圈承插接口,橡胶圈材质为丁晴橡胶(NBR),并满足GB/T21873-2008的要求; 含闭水试验; 不含垫层及基础; | m | 267
20 | 040501001006 | 混凝土管 | 污水管; D1200钢筋混凝土管,II级企口管; 橡胶圈承插接口,橡胶圈材质为丁晴橡胶(NBR),并满足GB/T21873-2008的要求; 含闭水试验; 不含垫层及基础; | m | 64
21 | 040504002001 | 混凝土井 | Φ700钢筋砼预制检查井; 井深1.5m; 井盖另计; 含C15砼垫层、爬梯、防坠落装置等; 参考图集S13-2022/11、16; 具体做法详见设计图纸; | 座 | 36
22 | 040504002002 | 混凝土井 | 矩形污水检查井1.2m*1.1m*3m; C15混凝土垫层; C30P6混凝土底板、井墙; C30混凝土盖板; C30混凝土现浇井筒; 井盖另计; 含钢筋、模板、抹灰、塑钢爬梯、防坠落装置等所有工作内容,参考图集20S515/43; 具体做法详见设计图纸; | 座 | 4
23 | 040504002003 | 混凝土井 | 矩形直线雨水检查井1.2m*1.1m*3m; C15混凝土垫层; C30P6混凝土底板、井墙; C30混凝土盖板; φ700预制混凝土井筒; 井盖另计; 含钢筋、模板、抹灰、塑钢爬梯、防坠落装置等所有工作内容,参考图集20S515/39; 具体做法详见设计图纸; | 座 | 2
24 | 040504002004 | 混凝土井 | 矩形直线雨水检查井1.4m*1.1m*3m; C15混凝土垫层; C30P6混凝土底板、井墙; C30混凝土盖板; φ700预制混凝土井筒; 井盖另计; 含钢筋、模板、抹灰、塑钢爬梯、防坠落装置等所有工作内容,参考图集20S515/39; 具体做法详见设计图纸; | 座 | 4
25 | 040504002005 | 混凝土井 | 矩形直线雨水检查井1.7m*1.1m*3m; C15混凝土垫层; C30P6混凝土底板、井墙; C30混凝土盖板; φ700预制混凝土井筒; 井盖另计; 含钢筋、模板、抹灰、塑钢爬梯、防坠落装置等所有工作内容,参考图集20S515/39; 具体做法详见设计图纸; | 座 | 1
26 | 040504005001 | 预制混凝土井筒 | 预制钢筋混凝土井筒φ700每增0.5m,含爬梯; | 座 | 50
27 | 040504001001 | 检查井盖 | φ700重型球墨铸铁防盗井框盖(D400级); 井盖侧向镶橡胶垫圈; 具体做法详见设计图纸; | 套 | 11
28 | 040504001002 | 检查井盖 | φ700球墨铸铁井座、钢纤维井盖(C250级); 井盖侧向镶橡胶垫圈; 具体做法详见设计图纸; | 座 | 36
29 | 040504009001 | 雨水口 | MU15砖砌偏沟式单篦雨水口,球墨铸铁雨水井箅(D400级),深度满足设计要求,参考图集16S518-11/12; 工程量暂估; 具体做法详见设计图纸; | 座 | 3
30 | 040504009002 | 雨水口 | MU15砖砌偏沟式双篦雨水口,球墨铸铁雨水井箅(D400级),深度满足设计要求,参考图集16S518-11/12; 工程量暂估; 具体做法详见设计图纸; | 座 | 2
31 | 040504002006 | 混凝土井 | 沥青路面检查井井周加固,C30砼垫层,含模板等; 具体做法详见设计图纸; | 座 | 11
32 | 040504002007 | 混凝土井 | 水泥砼路面检查井井周加固,C20砼垫层,含模板等; 具体做法详见设计图纸; | 座 | 36
33 | 040901001001 | 现浇构件钢筋 | 路面钢筋网; 钢筋规格、构件形状综合考虑; 具体做法详见设计图纸; | t | 2.093
| 三 | 其他
34 | 040803004001 | 管道包封 | 所有已建管道（包括雨、污、给、通、电、燃、路灯等）,C20混凝土管道包封,含模板; 工程量暂估; | m3 | 50
35 | 040504001003 | 砌筑井 | 砖砌检查井抬高30cm内; 含垃圾清理; 井盖座另计; 工程量暂估; | 座 | 5
36 | 040504001004 | 砌筑井 | 现状检查井修复; 原老井破损处凿除、修复、砌筑、粉刷; 含井盖座拆除安装、铸铁爬梯安装、垃圾清理等; 工程量暂估; | 座 | 5
37 | 040504001005 | 砌筑井 | C30钢筋砼预制底板; 含模板; 工程量暂估; | m3 | 2.99
38 | 040901001002 | 现浇构件钢筋 | 预制底板钢筋; 钢筋规格、构件形状综合考虑; 具体做法详见设计图纸; | t | 0.319
合 计
1 | 010202006001 | 钢板桩 | 钢板桩支护,含打拔,钢板桩型号、规格综合考虑; 工程量暂估; | t | 3.805
2 | 010202006002 | 钢板桩 | 钢板桩租赁费; 钢板桩损耗投标单位自行考虑,含钢板桩损耗、租赁、运费及进退场等全部费用; 结算时工程量按实计取; | t.天 | 76.1
3 | 041107002001 | 排水、降水 | 原管道排水、雨季积水等排水; 管径综合考虑; 按项计算，结算不调整; | 项 | 1
4 | 041107002002 | 排水、降水 | 沟槽排水、降水,管径、降排水方法等综合考虑; 按项计算，结算不调整; | 项 | 1
5 | 041101005001 | 井字架 | 井字架做法及井深自行考虑; | 座 | 16
6 | 080807013001 | 管道临时水下封堵及拆除 | 施工期间临时封堵,出水口封堵及拆除; 管径综合考虑; 按项计算，结算不调整; | 项 | 1
7 | 041001006001 | 管道疏通 | 管道疏通,管径综合考虑,含污泥运到处置点、清扫场地等; 按项计算，结算不调整; | 项 | 1
8 | 041107002003 | 新旧管道接通 | 新旧管道接通处理,含封堵、拆除、接通、修复、排水、专业人员等接通所有费用; 按项计算，结算不调整; | 项 | 1
合 计

## 表－11 总价措施项目清单与计价表
总价措施项目清单与计价表
工程名称：排水工程 |  |  |  | 标段：薛家镇2025年排口溯源管网修复改造工程 |  |  | 第 页共 页
序号 | 项目编码 | 项目名称 | 计算基础 | 费率 (%) | 金额 (元) | 调整费率 (%) | 调整后金额 (元) | 备注
1 | 041109001001 | 安全文明施工 |  | 100%
| 1 | 基本费 | 分部分项工程费+单价措施项目费-工程设备费 | 1.5%
| 2 | 扬尘污染防治增加费 | 分部分项工程费+单价措施项目费-工程设备费 | 0.31%
2 | 041109002001 | 夜间施工 | 分部分项工程费+单价措施项目费-工程设备费
3 | 041109004001 | 冬雨季施工 | 分部分项工程费+单价措施项目费-工程设备费
4 | 041109005001 | 行车行人干扰 | 分部分项工程费+单价措施项目费-工程设备费
5 | 041109006001 | 地上、地下设施、建筑物的临时保护设施 | 分部分项工程费+单价措施项目费-工程设备费
6 | 041109007001 | 已完工程及设备保护 | 分部分项工程费+单价措施项目费-工程设备费
7 | 041109008001 | 临时设施 | 分部分项工程费+单价措施项目费-工程设备费
8 | 041109009001 | 赶工措施 | 分部分项工程费+单价措施项目费-工程设备费
9 | 041109010001 | 工程按质论价 | 分部分项工程费+单价措施项目费-工程设备费 | 0.0%
10 | 041109011001 | 建筑工人实名制费用 | 分部分项工程费+单价措施项目费-工程设备费
11 | 041109015001 | 智慧工地费用 | 分部分项工程费+单价措施项目费-工程设备费
12 | 041109016001 | 新冠疫情常态化防控 | 分部分项工程费+单价措施项目费-工程设备费
合 计

## 表－12 其他项目清单与计价汇总表
其他项目清单与计价汇总表
工程名称：排水工程 |  | 标段：薛家镇2025年排口溯源管网修复改造工程 |  | 第 页共 页
序号 | 项目名称 | 金额 (元) | 结算金额 (元) | 备注
1 | 暂列金额
2 | 暂估价
2.1 | 材料暂估价
2.2 | 专业工程暂估价
3 | 计日工
4 | 总承包服务费
合 计

## 表－12－1 暂列金额明细表
暂列金额明细表
工程名称：排水工程 |  | 标段：薛家镇2025年排口溯源管网修复改造工程 |  | 第 页共 页
序号 | 项目名称 | 计量单位 | 暂定金额 (元) | 备注
合 计

## 表－13 规费、税金项目计价表
规费、税金项目计价表
工程名称：排水工程 |  |  | 标段：薛家镇2025年排口溯源管网修复改造工程 |  | 第 页共 页
序号 | 项目名称 | 计算基础 | 计算基数 | 计算费率 (%) | 金额(元)
1 | 规费 | [1.1]+[1.2]+[1.3] |  | 100%
1.1 | 社会保险费 | 分部分项工程费+措施项目费+其他项目费-工程设备费 |  | 2.0%
1.2 | 住房公积金 | 分部分项工程费+措施项目费+其他项目费-工程设备费 |  | 0.34%
1.3 | 环境保护税 | 分部分项工程费+措施项目费+其他项目费-工程设备费 |  | 0%
2 | 税金 | 分部分项工程费+措施项目费+其他项目费+规费-(甲供材料费+甲供设备费)/1.01 |  | 9%
合 计