## 表－08 分部分项工程和单价措施项目清单与计价表
分部分项工程和单价措施项目清单与计价表
工程名称：小黄山村原猛将小学危房翻建项目（二期）-车间二安装 |  |  | 标段：小黄山村原猛将小学危房翻建项目（二期） |  |  | 第 页共 页
序号 | 项目编码 | 项目名称 | 项目特征 | 计量单位 | 工程数量 | 金额
[6 empty] | 综合单价 | 合价 | 其中:暂估价
| 001 | 电气
1 | 030404017001 | 配电箱 | 总配电柜; ZAP; GXL-1; 10#基础槽钢制作安装; 端子接线; 元器件按系统图配置; 落地安装; 接地; | 台 | 1
2 | 030404017002 | 配电箱 | 总配电柜; ZAW; GXL-1; 10#基础槽钢制作安装; 端子接线; 元器件按系统图配置; 落地安装; 接地; | 台 | 1
3 | 030404017003 | 配电箱 | 照明配电箱; 1AL1; PZ30(R); 端子接线; 元器件按系统图配置; 箱底距地1.4m安装; 接地; | 台 | 1
4 | 030404017004 | 配电箱 | 照明配电箱; 2AL1; PZ30(R); 端子接线; 元器件按系统图配置; 箱底距地1.4m安装; 接地; | 台 | 1
5 | 030404017005 | 配电箱 | 照明配电箱; 3AL1; PZ30(R); 端子接线; 元器件按系统图配置; 箱底距地1.4m安装; 接地; | 台 | 1
6 | 030404017006 | 配电箱 | 照明配电箱; 4AL1; PZ30(R); 端子接线; 元器件按系统图配置; 箱底距地1.4m安装; 接地; | 台 | 1
7 | 030404017007 | 配电箱 | 配电箱; DTAP; GXL-II; 端子接线; 元器件按系统图配置; 箱底距地1.4m安装; 接地; | 台 | 1
8 | 030404017008 | 配电箱 | 应急照明箱; 1AD; 非标定制; IP33; 端子接线; 元器件按系统图配置; 箱底距地1.4m安装; 接地; | 台 | 1
9 | 030404017009 | 配电箱 | 电梯控制箱; 电梯设备厂家成套配套提供; 仅计安装费 | 台 | 1
10 | 030404017010 | 配电箱 | 箱泵一体控制箱; 设备厂家成套配套提供; 仅计安装费 | 台 | 1
11 | 030404017011 | 配电箱 | KZX10T行车控制箱; GXL-II; 端子接线; 元器件按系统图配置; 箱底距地1.4m安装; 接地; | 台 | 1
12 | 030411001001 | 配管 | 电气配管; 镀锌钢管; SC100; 砖混结构暗配; 打眼,切割墙体,刨沟,抹砂浆保护层; | m | 2.7
13 | 030411001002 | 配管 | 电气配管; 镀锌钢管; SC50; 砖混结构暗配; 打眼,切割墙体,刨沟,抹砂浆保护层; | m | 38.27
14 | 030411001003 | 配管 | 电气配管; 镀锌钢管; SC32; 砖混结构暗配; 打眼,切割墙体,刨沟,抹砂浆保护层; | m | 143.76
15 | 030411001004 | 配管 | 电气配管; 镀锌钢管; SC20; 砖混结构暗配; 打眼,切割墙体,刨沟,抹砂浆保护层; | m | 444.76
16 | 030411001005 | 配管 | 电气配管; 镀锌钢管; SC50; 明配; | m | 1.5
17 | 030411001006 | 配管 | 电气配管; 镀锌钢管; SC25; 明配; | m | 20
18 | 030411001007 | 配管 | 电气配管; 紧定管; JDG20*1.6; 砖混结构暗配; 打眼,切割墙体,刨沟,抹砂浆保护层; | m | 68.44
19 | 030411001008 | 配管 | 电气配管; 刚性阻燃管; PC20; 砖混结构暗配; 打眼,切割墙体,刨沟,抹砂浆保护层; | m | 129.39
20 | 030411001009 | 配管 | 电气配管; 刚性阻燃管; PC25; 砖混结构暗配; 打眼,切割墙体,刨沟,抹砂浆保护层; | m | 38.71
21 | 030411004001 | 配线 | 管内穿线; BV-2.5; | m | 386.83
22 | 030411004002 | 配线 | 管内穿线; BV-4; | m | 120.63
23 | 030411004003 | 配线 | 管内穿线; NH-BV-2.5; | m | 31.35
24 | 030411004004 | 配线 | 管内穿线; NH-RVS-2*2.5; | m | 450.76
25 | 030411004005 | 配线 | 管内穿线; ZR-BV-2.5; | m | 196.47
26 | 030408001001 | 电力电缆 | 电力电缆敷设; YJV-3*25+2*16; | m | 39.53
27 | 030408001002 | 电力电缆 | 电力电缆敷设; YJV-5*6; | m | 112.3
28 | 030408001003 | 电力电缆 | 电力电缆敷设; NH-YJV-5*4; | m | 25
29 | 030408001004 | 电力电缆 | 电力电缆敷设; ZR-YJV-5*16; | m | 5
30 | 030408006001 | 电力电缆头 | 户内干包式电力电缆头35mm2以下; 铜芯; | 个 | 2
31 | 030408006002 | 电力电缆头 | 无端子外部接线6mm2; | 个 | 60
32 | 030408006003 | 电力电缆头 | 压铜接线端子16mm2以内; | 个 | 10
33 | 030412001001 | 普通灯具 | 电梯井道灯; 壁装; | 套 | 5
34 | 030412001002 | 普通灯具 | 节能吸顶灯; 自带红外感应开关; LED 220V,1*14w; 吸顶安装; | 套 | 8
35 | 030412001003 | 普通灯具 | 应急吸顶灯; LED 220V,1*14w; 吸顶安装; | 套 | 4
36 | 030412005001 | 荧光灯 | 双管日光灯; LED 220V,2*21w; 吸顶安装; | 套 | 3
37 | 030412004001 | 装饰灯 | 应急照明灯(自带蓄电池); LED 36V,6w; 连续供电时间>=90min; 壁装; | 套 | 22
38 | 030412004002 | 装饰灯 | 疏散指示灯(自带蓄电池); LED 36V,1w; 连续供电时间>=90min; 壁装; | 套 | 8
39 | 030412004003 | 装饰灯 | 疏散指示灯(自带蓄电池); LED 36V,1w; 连续供电时间>=90min; 吊装; | 套 | 10
40 | 030412004004 | 装饰灯 | 安全出口灯(自带蓄电池); LED 36V,1w; 连续供电时间>=90min; 壁装; | 套 | 4
41 | 030412004005 | 装饰灯 | 楼层显示(自带蓄电池); LED 36V,1w; 连续供电时间>=90min; 壁装; | 套 | 5
42 | 030412004006 | 装饰灯 | 疏散出口指示灯(自带蓄电池); LED 36V,1w; 连续供电时间>=90min; 壁装; | 套 | 5
43 | 030404034001 | 照明开关 | 单联单控开关; A86K-11-10; 暗装; | 个 | 5
44 | 030404034002 | 照明开关 | 三联单控开关; A86K-31-10; 暗装; | 个 | 1
45 | 030404034003 | 照明开关 | 单联双控开关; A86K-12-10; 暗装; | 个 | 2
46 | 030404035001 | 插座 | 单相二、三极插座; A86Z223A10; 带保护门; 暗装; | 个 | 3
47 | 030404035002 | 插座 | 单相三极插座; AP86Z12A16; 带保护门; 暗装; | 个 | 2
48 | 030411006001 | 接线盒 | 暗装86型塑料开关盒; | 个 | 6
49 | 030411006002 | 接线盒 | 暗装86型镀锌接线盒; | 个 | 59
50 | 030411006003 | 接线盒 | 暗装86型塑料接线盒; | 个 | 18
| 002 | 防雷接地
51 | 030409002001 | 接地母线 | 接地母线; 热镀锌扁钢-40*4; | m | 198.17
52 | 030409005001 | 避雷网 | 避雷网; φ10热镀锌圆钢; | m | 135.96
53 | 030409003001 | 避雷引下线 | 避雷引下线; 利用柱主筋引下; 具体内容详见图纸、设计说明; | m | 199
54 | 030409003002 | 避雷引下线 | 避雷引下线与柱主筋焊接; | 处 | 20
55 | 030409008001 | 等电位端子箱、 测试板 | 总等电位链接端子箱; MEB; | 台 | 1
56 | 030409008002 | 等电位端子箱、 测试板 | 分等电位链接端子箱; LEB; | 台 | 3
57 | 030409001001 | 接地极 | 接地极板 钢板; 80*80*10; | 块 | 8
58 | 030411004006 | 配线 | 接地线; BVR-25; | m | 12
59 | 030409008003 | 等电位端子箱、 测试板 | 接地测试点; 146镀锌接线盒; 不锈钢盖板; | 处 | 4
60 | 030414011001 | 接地装置 | 接地网调试; | 系统 | 1
| 003 | 给水系统
61 | 031001007001 | 复合管 | 室内; 给水; 钢塑复合管; DN50; 螺纹连接; 含管件; 压力试验、消毒冲洗; | m | 19.78
62 | 031001007002 | 复合管 | 室内; 给水; 钢塑复合管; DN25; 螺纹连接; 含管件; 压力试验、消毒冲洗; | m | 1
63 | 031208002001 | 管道绝热 | A级的离心玻璃棉保温; 保温厚度50mm; 管道直径57mm以下; | m3 | 0.08
64 | 031208007001 | 防潮层、保护层 | 保温外包夹筋铝箔保护层 | ㎡ | 2.5
65 | 031002001001 | 管道支吊架 | 管道支吊架制作安装; | Kg | 4.363
66 | 031201003001 | 金属结构刷油 | 管道支架除微锈; 管道刷樟丹、调和各两道; | kg | 4.363
67 | 031003001001 | 螺纹阀门 | 铜芯截止阀; DN50; 螺纹连接; | 个 | 2
68 | 031003001002 | 螺纹阀门 | 铜芯截止阀; DN25; 螺纹连接; | 个 | 1
69 | 031003001003 | 螺纹阀门 | 铜止回阀; DN50; 螺纹连接; | 个 | 1
70 | 031003001004 | 螺纹阀门 | 自动排气阀; DN25; 螺纹连接; | 个 | 1
71 | 031003001005 | 螺纹阀门 | 遥控浮球阀; DN50; 螺纹连接; | 个 | 1
72 | 031002003001 | 套管 | 一般穿墙钢套管制作安装; DN80; 含封堵; | 个 | 3
73 | 031002003002 | 套管 | 刚性防水套管制作安装; DN80; 含封堵; | 个 | 1
74 | 010101007001 | 管沟土方 | 人工挖沟槽土; 三类土; 深度1.5m以内; 基(槽)坑夯填回填土; 利用原土 | m3 | 0.525
| 005 | 雨水系统
75 | 031001006001 | 塑料管 | 室内; 雨水; 承压型UPVC排水管及管件安装; DN100; 粘结; | m | 85.4
76 | 031004014001 | 给、排水附（配）件 | 87型雨水斗; DN100; | 个 | 6
| 006 | 消火栓系统
77 | 030901002001 | 消火栓钢管 | 室内; 热镀锌钢管; DN150; 沟槽式卡箍连接; 含管件及管件安装; 管道压力试验、水冲洗符合设计要求; | m | 151.19
78 | 030901002002 | 消火栓钢管 | 室内; 热镀锌钢管; DN100; 沟槽式卡箍连接; 含管件及管件安装; 管道压力试验、水冲洗符合设计要求; | m | 34.5
79 | 030901002003 | 消火栓钢管 | 室内; 热镀锌钢管; DN65; 沟槽式卡箍连接; 含管件及管件安装; 管道压力试验、水冲洗符合设计要求; | m | 35
80 | 031208002002 | 管道绝热 | A级的离心玻璃棉保温; 保温厚度50mm; 管道直径133mm以下; | m3 | 0.12
81 | 031208007002 | 防潮层、保护层 | 保温外包夹筋铝箔保护层 | ㎡ | 3.02
82 | 031202008001 | 埋地管道防腐蚀 | 埋地金属管刷防锈漆二道; 冷底子油一道; 热沥青二道; | ㎡ | 2.24
83 | 031201001001 | 管道刷油 | 管道刷樟丹漆两道; 红色调和漆两道; | ㎡ | 87.49
84 | 031002001002 | 管道支吊架 | 管道支吊架制作安装; | Kg | 144.94
85 | 031201003002 | 金属结构刷油 | 管道支架除微锈; 管道刷樟丹、调和各两道; | kg | 144.94
86 | 031003003001 | 焊接法兰 阀门 | 对夹式手扳蝶阀; DN150; 沟槽式法兰连接; 含沟槽式法兰、螺栓、卡箍; | 个 | 5
87 | 031003003002 | 焊接法兰 阀门 | 对夹式手扳蝶阀; DN100; 沟槽式法兰连接; 含沟槽式法兰、螺栓、卡箍; | 个 | 6
88 | 031003003003 | 焊接法兰 阀门 | 对夹式手扳蝶阀; DN65; 沟槽式法兰连接; 含沟槽式法兰、螺栓、卡箍; | 个 | 1
89 | 031003003004 | 焊接法兰 阀门 | 铸铁闸阀; Z44T-10; DN100; 沟槽式法兰连接; 含沟槽式法兰、螺栓、卡箍; | 个 | 2
90 | 031003003005 | 焊接法兰 阀门 | 消声止回阀; DN100; 沟槽式法兰连接; 含沟槽式法兰、螺栓、卡箍; | 个 | 1
91 | 031003003006 | 焊接法兰 阀门 | 流量计; DN100; 沟槽式法兰连接; 含沟槽式法兰、螺栓、卡箍; | 个 | 1
92 | 031006015001 | 水箱 | 箱泵一体化消防稳压设备; WXB-18-3.6-30-I; 18m3; 成套设备; 详细配置及技术参数要求见设计图纸; 配套提供控制箱及电缆; | 套 | 1
93 | 031003001006 | 螺纹阀门 | 铜芯截止阀; DN25; 螺纹连接; | 个 | 1
94 | 031003001007 | 螺纹阀门 | 自动排气阀; DN25; 螺纹连接; | 个 | 1
95 | 031002003003 | 套管 | 一般穿墙钢套管制作安装; DN150; 含封堵; | 个 | 6
96 | 031002003004 | 套管 | 刚性防水套管制作安装; DN150; 含封堵; | 个 | 1
97 | 030901010001 | 室内消火栓 | 带灭火器箱组合式消防柜乙型(详见国标15S202-19); 箱内设置DN65旋转型消火栓1个,DN65 L25米衬胶水龙带1条,直流喷雾喷枪1支,JPS1.6-19消防软管卷盘1套; 消火栓按钮一个; MF/ABC3*2; | 套 | 11
98 | 030901010002 | 室内消火栓 | 带灭火器箱组合式消防柜乙型(详见国标15S202-19); 兼试压消火栓; 箱内设置DN65旋转型消火栓1个,DN65 L25米衬胶水龙带1条,直流喷雾喷枪1支,JPS1.6-19消防软管卷盘1套; 消火栓按钮一个、压力表; MF/ABC3*2; | 套 | 1
99 | 030901013001 | 灭火器 | 灭火器; MF/ABC3*2; 含配套灭火器箱; | 组 | 3
100 | 010101007002 | 管沟土方 | 人工挖沟槽土; 三类土; 深度1.5m以内; 基(槽)坑夯填回填土; 利用原土 | m3 | 1.05
| 007 | 暖通
101 | 030702001001 | 碳钢通风 管道 | 风管; 热镀锌钢板; 圆形; φ200mm以内; 厚度0.5mm; 法兰连接; 活动及防晃支吊托架制安; 支架轻除锈、红丹防锈漆两遍、调和漆两遍 | ㎡ | 1.696
102 | 030108003001 | 轴流通风机 | 吊顶离心(静音)排风风机; BPT15-24A; 210m3/h 190Pa 32W; 电机检查、接线; 详见设计,满足现场施工及甲方使用要求; | 台 | 4
103 | 030108003002 | 轴流通风机 | XBDZ型壁式轴流风机; NO2.5; 风量:800m3/h 全压:42Pa; 功率:25W/220V; 出风口设置网罩; 壁装、接线; 详见设计,满足现场施工及甲方使用要求; | 台 | 1
104 | 030704001001 | 通风工程检测、调试 | 通风空调系统调试费; | 系统 | 1
105 | 030107003001 | 小型杂货电梯 | 一线品牌，报建设单位同意后实施。报价含设备、安装，门及门套等全部内容，要求有监控; （DT2）3T货梯; 4; 4; 常规; 参照电梯安装图纸; | 部 | 1
106 | 030703007001 | 碳钢风口、散 流器、百叶窗 | D150防雨百叶; | 个 | 4
合 计
1 | 031301017001 | 脚手架搭拆 |  | 项 | 1
合 计

## 表－11 总价措施项目清单与计价表
总价措施项目清单与计价表
工程名称：小黄山村原猛将小学危房翻建项目（二期）-车间二安装 |  |  |  | 标段：小黄山村原猛将小学危房翻建项目（二期） |  |  | 第 页共 页
序号 | 项目编码 | 项目名称 | 计算基础 | 费率 (%) | 金额 (元) | 调整费率 (%) | 调整后金额 (元) | 备注
1 | 031302001001 | 安全文明施工 |  | 100%
| 1 | 基本费 | 分部分项工程费+单价措施项目费-工程设备费 | 1.5%
| 2 | 扬尘污染防治增加费 | 分部分项工程费+单价措施项目费-工程设备费 | 0.21%
2 | 031302002001 | 夜间施工 | 分部分项工程费+单价措施项目费-工程设备费
3 | 031302003001 | 非夜间施工 | 分部分项工程费+单价措施项目费-工程设备费
4 | 031302005001 | 冬雨季施工 | 分部分项工程费+单价措施项目费-工程设备费
5 | 031302006001 | 已完工程及设备保护 | 分部分项工程费+单价措施项目费-工程设备费
6 | 031302008001 | 临时设施 | 分部分项工程费+单价措施项目费-工程设备费
7 | 031302009001 | 赶工措施 | 分部分项工程费+单价措施项目费-工程设备费
8 | 031302010001 | 工程按质论价 | 分部分项工程费+单价措施项目费-工程设备费 | 0%
9 | 031302011001 | 住宅分户验收 | 分部分项工程费+单价措施项目费-工程设备费
10 | 031302012001 | 建筑工人实名制费用 | 分部分项工程费+单价措施项目费-工程设备费
11 | 031302015001 | 智慧工地费用 | 分部分项工程费+单价措施项目费-工程设备费
12 | 031302016001 | 新冠疫情常态化防控 | 分部分项工程费+单价措施项目费-工程设备费
合 计

## 表－12 其他项目清单与计价汇总表
其他项目清单与计价汇总表
工程名称：小黄山村原猛将小学危房翻建项目（二期）-车间二安装 |  | 标段：小黄山村原猛将小学危房翻建项目（二期） |  | 第 页共 页
序号 | 项目名称 | 金额 (元) | 结算金额 (元) | 备注
1 | 暂列金额
2 | 暂估价
2.1 | 材料暂估价
2.2 | 专业工程暂估价
3 | 计日工
4 | 总承包服务费
合 计

## 表－12－1 暂列金额明细表
暂列金额明细表
工程名称：小黄山村原猛将小学危房翻建项目（二期）-车间二安装 |  | 标段：小黄山村原猛将小学危房翻建项目（二期） |  | 第 页共 页
序号 | 项目名称 | 计量单位 | 暂定金额 (元) | 备注
合 计

## 表－12－2 材料(工程设备)暂估单价及调整表
材料(工程设备)暂估单价及调整表
工程名称：小黄山村原猛将小学危房翻建项目（二期）-车间二安装 |  |  |  |  | 标段：小黄山村原猛将小学危房翻建项目（二期） |  |  |  | 第 页共 页
序号 | 材料编码 | 材料(工程设备) 名称、规格、型号 | 计量 单位 | 数量 |  | 暂估(元) |  | 确认(元) |  | 差额±(元) |  | 备注
|  |  |  | 暂估 | 确认 | 单价 | 合价 | 单价 | 合价 | 单价 | 合价
合 计

## 表－12－3 专业工程暂估价及结算价表
专业工程暂估价及结算价表
工程名称：小黄山村原猛将小学危房翻建项目（二期）-车间二安装 |  | 标段：小黄山村原猛将小学危房翻建项目（二期） | 第 页共 页
序号 | 工程名称 | 工程内容 | 暂估金额(元) | 结算金额(元) | 差额±(元) | 备注
合 计

## 表－12－4 计日工表
计日工表
工程名称：小黄山村原猛将小学危房翻建项目（二期）-车间二安装 |  |  | 标段：小黄山村原猛将小学危房翻建项目（二期） |  |  | 第 页共 页
序号 | 项目名称 | 单位 | 暂定数量 | 实际数量 | 综合单价(元) | 合价(元)
[6 empty] | 暂定 | 实际
合 计

## 表－12－5 总承包服务费计价表
总承包服务费计价表
工程名称：小黄山村原猛将小学危房翻建项目（二期）-车间二安装 |  | 标段：小黄山村原猛将小学危房翻建项目（二期） | 第 页共 页
序号 | 项目名称 | 项目价值 | 服务内容 | 计算基础 | 费率(%) | 金额(元)
合 计

## 表－13 规费、税金项目计价表
规费、税金项目计价表
工程名称：小黄山村原猛将小学危房翻建项目（二期）-车间二安装 |  |  | 标段：小黄山村原猛将小学危房翻建项目（二期） |  | 第 页共 页
序号 | 项目名称 | 计算基础 | 计算基数 | 计算费率 (%) | 金额(元)
1 | 规费 | [1.1]+[1.2]+[1.3] |  | 100%
1.1 | 社会保险费 | 分部分项工程费+措施项目费+其他项目费-工程设备费 |  | 2.4%
1.2 | 住房公积金 | 分部分项工程费+措施项目费+其他项目费-工程设备费 |  | 0.42%
1.3 | 环境保护税 | 分部分项工程费+措施项目费+其他项目费-工程设备费 |  | 0%
2 | 税金 | 分部分项工程费+措施项目费+其他项目费+规费-(甲供材料费+甲供设备费)/1.01 |  | 9%
合 计

## 表－20 发包人提供材料和工程设备一览表
发包人提供材料和工程设备一览表
工程名称：小黄山村原猛将小学危房翻建项目（二期）-车间二安装 |  |  |  | 标段：小黄山村原猛将小学危房翻建项目（二期） |  |  |  | 第 页共 页
序号 | 材料编码 | 材料(工程设备) 名称、规格、型号 | 单位 | 数量 | 单价(元) | 合价(元) | 交货方式 | 送达地点 | 备注
合 计