## 表－08 分部分项工程和单价措施项目清单与计价表
分部分项工程和单价措施项目清单与计价表
工程名称：小黄山村原猛将小学危房翻建项目（二期）-围墙 |  |  | 标段：小黄山村原猛将小学危房翻建项目（二期） |  |  | 第 页共 页
序号 | 项目编码 | 项目名称 | 项目特征 | 计量单位 | 工程数量 | 金额
[6 empty] | 综合单价 | 合价 | 其中:暂估价
| 0101 | 土(石)方工程
1 | 010101003001 | 挖沟槽土方 | 三类土或杂填土，人工挖土; 挖土深度1.5M内; 现场预留回填土，余土外运投标单位自行考虑，结算不调整; | m3 | 48
2 | 010103001001 | 回填方 | 压实系数不小于0.94; 就地回填; | m3 | 13.401
| 0104 | 砌筑工程
3 | 010401001001 | 砖基础 | MU10 混凝土实心砖；规格240*115*53; 砖条基; M7.5水泥砂浆; 防水砂浆1:2; | m3 | 0.201
4 | 010401004001 | 多孔砖墙 | MU10 混凝土多孔砖；规格240*115*90; M7.5水泥砂浆; | m3 | 1.114
| 0105 | 混凝土及钢筋混凝土工程
5 | 010501002001 | 带形基础 | 商品砼C20; | m3 | 7
6 | 010503004001 | 圈梁 | DQL一道; 商品砼C20; | m3 | 3.6
7 | 010502001001 | 矩形柱 | 商品砼C30; | m3 | 6.65
8 | 010515001001 | 现浇构件钢筋 | 现浇砼构件钢筋φ12; | t | 1.171
| 0112 | 墙、柱面装饰与隔断、幕墙工程
9 | 011201001001 | 墙面一般抹灰 | 外墙；界面剂一遍，网格布一层; 10厚1：3水泥砂浆底; 6厚12.5水泥砂浆面; | ㎡ | 17
10 | 011203001001 | 零星项目一般抹灰 | 压顶; 12厚1:3水泥砂浆底; 8厚1:2.5水泥砂浆面; | ㎡ | 14.651
11 | 011202001001 | 柱、梁面一般抹灰 | 界面剂一遍，网格布一层; 10厚1:3水泥砂浆底; 6厚1:2.5水泥砂浆面; | ㎡ | 43.584
| 0114 | 油漆、涂料、裱糊工程
12 | 011407001001 | 墙面喷刷涂料 | 抹灰面; 围墙; 灰白色涂料，样品报建设单位同意后实施; | ㎡ | 75.235
| 0115 | 其他装饰工程
13 | 011503001001 | 金属围墙栏杆H=1800 | 立柱：80*80*3，横栏：56*36*2.5（三道），坚栏：19*19*2@145，喷漆，色彩由建设确定; | m | 50
合 计
1 | 011702001001 | 基础 | 木模板，支模高度综合考虑; | m2 | 28
2 | 011702002001 | 矩形柱 | 3.6M内，周长2.5M内木模板; 1.6m; | m2 | 89.22
3 | 011702008001 | 圈梁 | 3.6M内; | m2 | 47.98
合 计

## 表－11 总价措施项目清单与计价表
总价措施项目清单与计价表
工程名称：小黄山村原猛将小学危房翻建项目（二期）-围墙 |  |  |  | 标段：小黄山村原猛将小学危房翻建项目（二期） |  |  | 第 页共 页
序号 | 项目编码 | 项目名称 | 计算基础 | 费率 (%) | 金额 (元) | 调整费率 (%) | 调整后金额 (元) | 备注
1 | 011707001001 | 安全文明施工 |  | 100%
| 1 | 基本费 | 分部分项工程费+单价措施项目费-工程设备费 | 3.1%
| 2 | 扬尘污染防治增加费 | 分部分项工程费+单价措施项目费-工程设备费 | 0.31%
2 | 011707002001 | 夜间施工 | 分部分项工程费+单价措施项目费-工程设备费
3 | 011707003001 | 非夜间施工 | 分部分项工程费+单价措施项目费-工程设备费
4 | 011707005001 | 冬雨季施工 | 分部分项工程费+单价措施项目费-工程设备费
5 | 011707007001 | 已完工程及设备保护 | 分部分项工程费+单价措施项目费-工程设备费
6 | 011707006001 | 地上、地下设施、建筑物的临时保护设施 | 分部分项工程费+单价措施项目费-工程设备费
7 | 011707008001 | 临时设施 | 分部分项工程费+单价措施项目费-工程设备费
8 | 011707009001 | 赶工措施 | 分部分项工程费+单价措施项目费-工程设备费
9 | 011707010001 | 工程按质论价 | 分部分项工程费+单价措施项目费-工程设备费 | 0
10 | 011707011001 | 住宅分户验收 | 分部分项工程费+单价措施项目费-工程设备费
11 | 011707012001 | 建筑工人实名制费用 | 分部分项工程费+单价措施项目费-工程设备费
12 | 011707015001 | 智慧工地费用 | 分部分项工程费+单价措施项目费-工程设备费
13 | 011707016001 | 新冠疫情常态化防控 | 分部分项工程费+单价措施项目费-工程设备费
合 计

## 表－12 其他项目清单与计价汇总表
其他项目清单与计价汇总表
工程名称：小黄山村原猛将小学危房翻建项目（二期）-围墙 |  | 标段：小黄山村原猛将小学危房翻建项目（二期） |  | 第 页共 页
序号 | 项目名称 | 金额 (元) | 结算金额 (元) | 备注
1 | 暂列金额
2 | 暂估价
2.1 | 材料暂估价
2.2 | 专业工程暂估价
3 | 计日工
4 | 总承包服务费
合 计

## 表－12－1 暂列金额明细表
暂列金额明细表
工程名称：小黄山村原猛将小学危房翻建项目（二期）-围墙 |  | 标段：小黄山村原猛将小学危房翻建项目（二期） |  | 第 页共 页
序号 | 项目名称 | 计量单位 | 暂定金额 (元) | 备注
合 计

## 表－12－2 材料(工程设备)暂估单价及调整表
材料(工程设备)暂估单价及调整表
工程名称：小黄山村原猛将小学危房翻建项目（二期）-围墙 |  |  |  |  | 标段：小黄山村原猛将小学危房翻建项目（二期） |  |  |  | 第 页共 页
序号 | 材料编码 | 材料(工程设备) 名称、规格、型号 | 计量 单位 | 数量 |  | 暂估(元) |  | 确认(元) |  | 差额±(元) |  | 备注
|  |  |  | 暂估 | 确认 | 单价 | 合价 | 单价 | 合价 | 单价 | 合价
合 计

## 表－12－3 专业工程暂估价及结算价表
专业工程暂估价及结算价表
工程名称：小黄山村原猛将小学危房翻建项目（二期）-围墙 |  | 标段：小黄山村原猛将小学危房翻建项目（二期） | 第 页共 页
序号 | 工程名称 | 工程内容 | 暂估金额(元) | 结算金额(元) | 差额±(元) | 备注
合 计

## 表－12－4 计日工表
计日工表
工程名称：小黄山村原猛将小学危房翻建项目（二期）-围墙 |  |  | 标段：小黄山村原猛将小学危房翻建项目（二期） |  |  | 第 页共 页
序号 | 项目名称 | 单位 | 暂定数量 | 实际数量 | 综合单价(元) | 合价(元)
[6 empty] | 暂定 | 实际
合 计

## 表－12－5 总承包服务费计价表
总承包服务费计价表
工程名称：小黄山村原猛将小学危房翻建项目（二期）-围墙 |  | 标段：小黄山村原猛将小学危房翻建项目（二期） | 第 页共 页
序号 | 项目名称 | 项目价值 | 服务内容 | 计算基础 | 费率(%) | 金额(元)
合 计

## 表－13 规费、税金项目计价表
规费、税金项目计价表
工程名称：小黄山村原猛将小学危房翻建项目（二期）-围墙 |  |  | 标段：小黄山村原猛将小学危房翻建项目（二期） |  | 第 页共 页
序号 | 项目名称 | 计算基础 | 计算基数 | 计算费率 (%) | 金额(元)
1 | 规费 | [1.1]+[1.2]+[1.3] |  | 100%
1.1 | 社会保险费 | 分部分项工程费+措施项目费+其他项目费-工程设备费 |  | 3.2%
1.2 | 住房公积金 | 分部分项工程费+措施项目费+其他项目费-工程设备费 |  | 0.53%
1.3 | 环境保护税 | 分部分项工程费+措施项目费+其他项目费-工程设备费 |  | 0%
2 | 税金 | 分部分项工程费+措施项目费+其他项目费+规费-(甲供材料费+甲供设备费)/1.01 |  | 9%
合 计

## 表－20 发包人提供材料和工程设备一览表
发包人提供材料和工程设备一览表
工程名称：小黄山村原猛将小学危房翻建项目（二期）-围墙 |  |  |  | 标段：小黄山村原猛将小学危房翻建项目（二期） |  |  |  | 第 页共 页
序号 | 材料编码 | 材料(工程设备) 名称、规格、型号 | 单位 | 数量 | 单价(元) | 合价(元) | 交货方式 | 送达地点 | 备注
合 计