## 表－08 分部分项工程和单价措施项目清单与计价表
分部分项工程和单价措施项目清单与计价表
工程名称：小黄山村原猛将小学危房翻建项目（二期）-车间二土建 |  |  | 标段：小黄山村原猛将小学危房翻建项目（二期） |  |  | 第 页共 页
序号 | 项目编码 | 项目名称 | 项目特征 | 计量单位 | 工程数量 | 金额
[6 empty] | 综合单价 | 合价 | 其中:暂估价
| 0101 | 土(石)方工程
1 | 010101001001 | 平整场地 | 三类土或杂填土、简易道路等土方; 就地平衡; | ㎡ | 510.7
2 | 010101003001 | 挖沟槽土方 | 三类土或杂填土，机械挖土，人工修坡; 挖土深度2M内; 现场预留回填土，余土外运投标单位自行考虑，结算不调整; | m3 | 114.161
3 | 010101004001 | 挖基坑土方 | 三类土或杂填土，机械挖土，人工修坡; 挖土深度2M内; 现场预留回填土，余土外运投标单位自行考虑，结算不调整; | m3 | 259.408
4 | 010103002001 | 余方弃置 | 建筑（生活）垃圾或土方装车并外运及无害化处理; 投标单位勘察现场自主报价，结算不调整; | m3 | 158.289
5 | 010103001001 | 回填方 | 压实系数不小于0.94; 就地回填; | m3 | 246.078
| 0104 | 砌筑工程
6 | 010401001001 | 砖基础 | MU20 混凝土实心砖；规格190*90*53; M10水泥砂浆; | m3 | 16.179
7 | 010401008001 | 填充墙 | MU10淤泥烧结多孔砖保温，190*190*90; 外墙; 200; M10混合砂浆; | m3 | 98.373
8 | 010401008002 | 填充墙 | A5.0蒸压（砂）加气砼砌块墙，厚200; 内墙; B06专用砂浆; | m3 | 39.576
9 | 010401003001 | 实心砖墙 | MU20 混凝土实心砖；规格190*90*53; 女儿墙; Mb7.5专用砂浆; | m3 | 20.46
10 | 010401012001 | 零星砌砖 | 蹲坑、包管道，其它零星; MU20 混凝土实心砖；规格240*115*53; M5水泥砂浆; | m3 | 1.728
| 0105 | 混凝土及钢筋混凝土工程
11 | 010501001001 | 垫层 | 商品砼C15; | m3 | 9.71
12 | 010501005001 | 桩承台基础 | 商品砼C30; | m3 | 91.841
13 | 010501006001 | 电梯底板 | 层高3.6米内; 商品砼C30B8；抗渗等级P8 ; | m3
14 | 010504001001 | 直形墙 | 层高3.6米内; 商品砼C30B8；抗渗等级P8; | m3
15 | 010502001001 | 矩形柱 | 层高9.45米内，含牛腿，周长3.2ｍ; 商品砼C30; | m3 | 71.522
16 | 010502001002 | 矩形柱 | 层高5米内米内，周长3.2ｍ; 商品砼C30; | m3 | 11.876
17 | 010502001003 | 矩形柱 | 层高４．２米内，周长２．４ｍ; 商品砼C30; | m3 | 28.305
18 | 010502003001 | 异形柱 | L形，层高3.6米内; 柱周长2.5M内; 商品砼C30; | m3 | 2.336
19 | 010502002001 | 构造柱 | 层高9.95米内; 商品砼C25; | m3 | 8.973
20 | 010502002002 | 构造柱 | 层高3.8米内; 商品砼C25; | m3 | 13.681
21 | 010503002001 | 地梁 | 层高3.6米内; 商品砼C30; | m3 | 11.984
22 | 010503002002 | 矩形梁 | 层高4.8米内; 商品砼C30; | m3 | 9.048
23 | 010503004001 | 圈梁 | 层高8米内; 商品砼C25; | m3 | 1.086
24 | 010503004002 | 圈梁 | 层高8米内; 商品砼C25; | m3 | 8.134
25 | 010505001001 | 有梁板 | 层高5米内; 商品砼C30; | m3 | 269.296
26 | 010505001002 | 有梁板 | 层高5.3米内; 商品砼C30; | m3 | 26.973
27 | 010505001003 | 有梁板 | 层高9.45米内; C30砼; | m3 | 100.268
28 | 010505008001 | 雨篷、悬挑板、 阳台板 | 层高4.5米内，复杂式; 商品砼C30; | m3 | 3.898
29 | 010506001001 | 直形楼梯 | 层高3.6米内; C30砼; | ㎡ | 60.51
30 | 010503005001 | 过梁 | 层高8米内; C25砼; | m3 | 1.35
31 | 010507001001 | 散水、坡道 | 原土夯实；碎石垫层100厚，M2.5水泥砂浆灌注; C20商品砼垫层60厚; 20厚1：2水泥砂浆压光; 做法：12J003; 油膏填缝; | ㎡ | 31.8
32 | 010507001002 | 散水、坡道 | 原土夯实；碎石垫层150厚，M2.5水泥砂浆灌注; C20商品砼垫层60厚，1：1水泥砂浆收光; 30厚1：2水泥砂浆面层，抹深锯齿形; | ㎡ | 23.1
33 | 010515001001 | 现浇构件钢筋 | 新三级钢Φ12以内; | t | 26.262
34 | 010515001002 | 现浇构件钢筋 | 新三级钢Φ25以内; | t | 61.161
35 | 010515001003 | 现浇构件钢筋 | 墙体加固筋; | t | 2.95
36 | 010516003001 | 机械连接 | 冷压套筒; Φ18~25; | 个 | 380
37 | 010516004001 | 钢筋电渣压力焊接头 | Φ16~25; | 个 | 220
38 | 010515001004 | 现浇构件钢筋 | 带E钢筋增加费; | t | 87.423
| 0106 | 金属结构工程
39 | 010604002001 | 钢吊车梁 | Q345B; 安装高度6.5m; 超薄型防火涂料，满足建筑钢结构防腐蚀技术规程（JGJ/T251-2011）要求且应与防锈蚀油漆（涂料）相容；耐火极限1.5h，详见图纸; | t | 8.136
| 0108 | 门窗工程
40 | 010802001001 | 金属（塑钢）门 | 铝合金玻璃平开门（100系列）,2.2壁厚; 8厚钢化玻璃; | m2 | 23.52
41 | 010802003001 | 木质防火门 | FM乙1523; 含闭门器、防火门锁、防火铰链; 钢质乙级防火门，含附框，油漆; | 樘 | 4
42 | 010803001001 | 金属卷帘（闸） 门 | JLM4040; 铝合金电动+手动+遥控卷帘门; 含附框; | 樘 | 2
43 | 010807001001 | 金属（塑钢、断桥）窗 | 铝合金推拉窗+上悬窗; 1.8厚型材，样品报建设单位同意后实施; 6厚钢化玻璃，含附框; | ㎡ | 197.84
44 | 010807001002 | 金属（塑钢、断桥）窗 | 铝合金上悬窗; 1.8厚型材，样品报建设单位同意后实施; 6厚钢化玻璃，含附框; | ㎡ | 42.68
45 | 010807002001 | 消防救援窗标识 |  | 个 | 4
46 | 010807003001 | 金属百叶窗 | BYC0906,固定，铝合金百叶窗（叶片间距60）; | ㎡ | 0.54
| 0109 | 屋面及防水工程
47 | 010902002001 | 屋面涂膜防水 | 2.0厚非固化橡胶沥青防水涂料，四周卷起300高; | ㎡ | 530.14
48 | 010902001001 | 屋面卷材防水 | 弹性体（SBS）改性沥青防水卷材，聚脂胎，国标 Ⅱ型(-25℃) δ4mm; 单层; 热熔满铺法 ; | ㎡ | 953.64
49 | 010902003001 | 屋面刚性层 | 20厚1：2.5水泥砂浆压光; | ㎡ | 500.92
50 | 010902003002 | 屋面刚性层 | 20厚1：2.5水泥砂浆找坡; | ㎡ | 15.48
51 | 010904002001 | 楼（地）面 涂膜防水 | 1.5厚聚氨脂防水涂料，四周卷起300高; 一遍; | ㎡ | 94.94
52 | 010902003003 | 屋面刚性层 | 40厚C30细石混凝土，内配4@100双向配筋随打随抹；（平面四周高20宽伸缩缝，内嵌入改性沥青密封胶；平面内间距不大于4米设伸缩缝，盖缝加贴200宽卷材; 干铺无纺聚酯纤维布一层（200g/m2）; | ㎡ | 500.92
53 | 010902004001 | 屋面排水管 | 铸铁落水口(带罩); | 只 | 6
54 | 010902004002 | 屋面排水管 | Φ110水斗; | m | 8
55 | 010902004003 | 屋面排水管 | UPVC排水管；DN110*3.2; | m | 114.8
56 | 010902005001 | 屋面排（透）气管 | 屋面排气孔：12J，-1a21; | 只 | 15
57 | 010904002002 | 楼（地）面 涂膜防水（W2、W） | 1.5厚JS防水涂料2遍，翻边300；20厚1：2.5厚防水砂浆找坡2%; | ㎡ | 44.82
| 0110 | 保温、隔热、防腐工程
58 | 011001001001 | 保温隔热屋面 | 40厚XPS挤塑型聚苯板，B1级; | ㎡ | 518.82
| 0111 | 楼地面装饰工程
59 | 011101001001 | 水泥砂浆楼地面 | 原土夯实；150厚碎石垫层，M5水泥砂浆灌注; C25商品砼垫层150厚; 地面切缝，伸缩缝; | ㎡ | 450.042
60 | 011101001002 | 水泥砂浆楼地面 | 原土夯实；150厚碎石垫层，M5水泥砂浆灌注，; C25商品砼垫层80厚随打随抹; | ㎡ | 36.04
61 | 011101001003 | 水泥砂浆楼地面 | 界面剂一道; 20厚1：2.5水泥砂浆压实抹光; | ㎡ | 10.71
62 | 011105001001 | 水泥砂浆踢脚线 | 踢脚线高度150MM; 12厚1:3水泥砂浆底; 8厚1:2水泥砂浆面; | m | 412.2
63 | 011101003001 | 细石混凝土楼地面 | 卫生间最薄处30厚C20细石混凝土找坡，水泥浆一道; | ㎡ | 55.25
| 0112 | 墙、柱面装饰与隔断、幕墙工程
64 | 011201001001 | 墙面一般抹灰 | 内墙；界面剂1遍；耐碱玻纤网格布一层; 8厚1:2.5水泥砂浆底; 7厚1:2.5水泥砂浆面; | ㎡ | 1638.022
65 | 011201001002 | 墙面一般抹灰 | 内墙；界面剂1遍; 12厚1:2.5水泥砂浆底，防水剂5%; 8厚1:2.5水泥砂浆面，防水剂5%; | ㎡ | 258.08
66 | 011201001003 | 墙面一般抹灰 | 内墙；界面剂1遍; 12厚1:2.5水泥砂浆底; 8厚1:2.5水泥砂浆面; | ㎡ | 46.2
67 | 011201001004 | 墙面一般抹灰 | 外墙，砼砌块墙；界面剂1遍；耐碱玻纤网格布一层; 20厚1：2.5防水砂浆（内加5%防水剂）; | ㎡ | 1094.23
68 | 011201001005 | 墙面一般抹灰 | 女儿墙内侧，砼砌块墙；界面剂1遍；耐碱玻纤网格布一层; 12厚1:3水泥砂浆底; 8厚1:2.5水泥砂浆面; | ㎡ | 119.28
69 | 011201001006 | 墙面一般抹灰 | 柱梁交接处300钢丝网; | ㎡ | 1941.435
70 | 011203001001 | 零星项目一般抹灰 | 压顶; 12厚1:3水泥砂浆底; 8厚1:2.5水泥砂浆面; | ㎡ | 20.04
71 | 011203001002 | 零星项目一般抹灰 | 雨蓬; 12厚1:3水泥砂浆底; 8厚1:2水泥砂浆面; | ㎡ | 26.55
| 0113 | 天棚抹灰
72 | 011301001001 | 天棚抹灰 | 天棚处理补贴; | ㎡ | 1723.68
| 0114 | 油漆、涂料、裱糊工程
73 | 011406001001 | 抹灰面油漆 | 抹灰面; 外墙腻子2遍; 外墙彩色弹性涂料，色板由建设单位确定; | ㎡ | 1260.1
| 0115 | 其他装饰工程
74 | 011503001001 | 金属楼梯栏杆 | H=1100，竖杆间距@110；翻边高100，作法：22J403-1; | m | 28.38
75 | 010902008001 | 屋面变形缝 | 做法：12J 4/A15; | m | 31.2
76 | 010903004001 | 墙面变形缝 | 做法：14J 1/A01; | m | 38.5
合 计
1 | 011701002001 | 外脚手架 | 双排; 高度20m内; 承插型盘扣式钢管同，镀锌钢脚手板; | m2 | 1293.6
2 | 011701002002 | 外脚手架 | 双排; 12m内; 承插型盘扣式钢管; | m2 | 169.155
3 | 011701003001 | 里脚手架 | 单排; 3.6m; 钢管; | m2 | 632.901
4 | 011701006001 | 满堂脚手架 | 10m内; 承插型盘扣式钢管; | m2 | 375.62
5 | 011701006002 | 满堂脚手架 | 5m内; 承插型盘扣式钢管; | m2 | 1245.28
6 | 011703001001 | 垂直运输 | 高度17.9m; | 天 | 60
7 | 011705001001 | 大型机械设备进出场及安拆 |  | 项 | 1
8 | 011702001001 | 基础 | 独立柱基础木模板; | m2 | 171.73
9 | 011702002001 | 矩形柱 | 10M内木模板,承插型盘扣式钢管; | m2 | 226.44
10 | 011702002002 | 矩形柱 | 5M内木模板,承插型盘扣式钢管; | m2 | 250.24
11 | 011702004001 | 异形柱 | 3.6M内木模板; | m2 | 31.14
12 | 011702003001 | 构造柱 | 10M内木模板,承插型盘扣式钢管; | m2 | 99.6
13 | 011702003002 | 构造柱 | 5M内木模板,承插型盘扣式钢管; | m2 | 151.86
14 | 011702005001 | 基础梁 | 3.6M内木模板; | m2 | 103.71
15 | 011702006001 | 矩形梁 | 5M内木模板; 承插型盘扣式钢管; | m2 | 78.54
16 | 011702008001 | 圈梁 | 木模板，支模高度综合考虑; | m2 | 93.01
17 | 011702014001 | 有梁板 | 10M内木模板,承插型盘扣式钢管; | m2 | 1026.83
18 | 011702014002 | 有梁板 | 5M内，木模板,承插型盘扣式钢管; | m2 | 2173.22
19 | 011702014003 | 有梁板 | 3.6M内木模板; | m2 | 44.86
20 | 011702024001 | 楼梯 | 木模板，支模高度综合考虑; | m2 | 60.51
21 | 011702022001 | 天沟、檐沟 | 木模板，支模高度综合考虑; | m2 | 18.47
合 计

## 表－11 总价措施项目清单与计价表
总价措施项目清单与计价表
工程名称：小黄山村原猛将小学危房翻建项目（二期）-车间二土建 |  |  |  | 标段：小黄山村原猛将小学危房翻建项目（二期） |  |  | 第 页共 页
序号 | 项目编码 | 项目名称 | 计算基础 | 费率 (%) | 金额 (元) | 调整费率 (%) | 调整后金额 (元) | 备注
1 | 011707001001 | 安全文明施工 |  | 100%
| 1 | 基本费 | 分部分项工程费+单价措施项目费-工程设备费 | 3.1%
| 2 | 扬尘污染防治增加费 | 分部分项工程费+单价措施项目费-工程设备费 | 0.31%
2 | 011707002001 | 夜间施工 | 分部分项工程费+单价措施项目费-工程设备费
3 | 011707003001 | 非夜间施工 | 分部分项工程费+单价措施项目费-工程设备费
4 | 011707005001 | 冬雨季施工 | 分部分项工程费+单价措施项目费-工程设备费
5 | 011707007001 | 已完工程及设备保护 | 分部分项工程费+单价措施项目费-工程设备费
6 | 011707006001 | 地上、地下设施、建筑物的临时保护设施 | 分部分项工程费+单价措施项目费-工程设备费
7 | 011707008001 | 临时设施 | 分部分项工程费+单价措施项目费-工程设备费
8 | 011707009001 | 赶工措施 | 分部分项工程费+单价措施项目费-工程设备费
9 | 011707010001 | 工程按质论价 | 分部分项工程费+单价措施项目费-工程设备费 | 0
10 | 011707011001 | 住宅分户验收 | 分部分项工程费+单价措施项目费-工程设备费
11 | 011707012001 | 建筑工人实名制费用 | 分部分项工程费+单价措施项目费-工程设备费
12 | 011707015001 | 智慧工地费用 | 分部分项工程费+单价措施项目费-工程设备费
13 | 011707016001 | 新冠疫情常态化防控 | 分部分项工程费+单价措施项目费-工程设备费
合 计

## 表－12 其他项目清单与计价汇总表
其他项目清单与计价汇总表
工程名称：小黄山村原猛将小学危房翻建项目（二期）-车间二土建 |  | 标段：小黄山村原猛将小学危房翻建项目（二期） |  | 第 页共 页
序号 | 项目名称 | 金额 (元) | 结算金额 (元) | 备注
1 | 暂列金额 | 80000
2 | 暂估价
2.1 | 材料暂估价
2.2 | 专业工程暂估价
3 | 计日工
4 | 总承包服务费
合 计

## 表－12－1 暂列金额明细表
暂列金额明细表
工程名称：小黄山村原猛将小学危房翻建项目（二期）-车间二土建 |  | 标段：小黄山村原猛将小学危房翻建项目（二期） |  | 第 页共 页
序号 | 项目名称 | 计量单位 | 暂定金额 (元) | 备注
1 | 预留金 | 元 | 80000
| 合 计 |  | 80000

## 表－12－2 材料(工程设备)暂估单价及调整表
材料(工程设备)暂估单价及调整表
工程名称：小黄山村原猛将小学危房翻建项目（二期）-车间二土建 |  |  |  |  | 标段：小黄山村原猛将小学危房翻建项目（二期） |  |  |  | 第 页共 页
序号 | 材料编码 | 材料(工程设备) 名称、规格、型号 | 计量 单位 | 数量 |  | 暂估(元) |  | 确认(元) |  | 差额±(元) |  | 备注
|  |  |  | 暂估 | 确认 | 单价 | 合价 | 单价 | 合价 | 单价 | 合价
合 计

## 表－12－3 专业工程暂估价及结算价表
专业工程暂估价及结算价表
工程名称：小黄山村原猛将小学危房翻建项目（二期）-车间二土建 |  | 标段：小黄山村原猛将小学危房翻建项目（二期） | 第 页共 页
序号 | 工程名称 | 工程内容 | 暂估金额(元) | 结算金额(元) | 差额±(元) | 备注
合 计

## 表－12－4 计日工表
计日工表
工程名称：小黄山村原猛将小学危房翻建项目（二期）-车间二土建 |  |  | 标段：小黄山村原猛将小学危房翻建项目（二期） |  |  | 第 页共 页
序号 | 项目名称 | 单位 | 暂定数量 | 实际数量 | 综合单价(元) | 合价(元)
[6 empty] | 暂定 | 实际
合 计

## 表－12－5 总承包服务费计价表
总承包服务费计价表
工程名称：小黄山村原猛将小学危房翻建项目（二期）-车间二土建 |  | 标段：小黄山村原猛将小学危房翻建项目（二期） | 第 页共 页
序号 | 项目名称 | 项目价值 | 服务内容 | 计算基础 | 费率(%) | 金额(元)
合 计

## 表－13 规费、税金项目计价表
规费、税金项目计价表
工程名称：小黄山村原猛将小学危房翻建项目（二期）-车间二土建 |  |  | 标段：小黄山村原猛将小学危房翻建项目（二期） |  | 第 页共 页
序号 | 项目名称 | 计算基础 | 计算基数 | 计算费率 (%) | 金额(元)
1 | 规费 | [1.1]+[1.2]+[1.3] |  | 100%
1.1 | 社会保险费 | 分部分项工程费+措施项目费+其他项目费-工程设备费 |  | 3.2%
1.2 | 住房公积金 | 分部分项工程费+措施项目费+其他项目费-工程设备费 |  | 0.53%
1.3 | 环境保护税 | 分部分项工程费+措施项目费+其他项目费-工程设备费 |  | 0%
2 | 税金 | 分部分项工程费+措施项目费+其他项目费+规费-(甲供材料费+甲供设备费)/1.01 |  | 9%
合 计

## 表－20 发包人提供材料和工程设备一览表
发包人提供材料和工程设备一览表
工程名称：小黄山村原猛将小学危房翻建项目（二期）-车间二土建 |  |  |  | 标段：小黄山村原猛将小学危房翻建项目（二期） |  |  |  | 第 页共 页
序号 | 材料编码 | 材料(工程设备) 名称、规格、型号 | 单位 | 数量 | 单价(元) | 合价(元) | 交货方式 | 送达地点 | 备注
合 计